## bus_data
BUS_I | BUS_TYPE | Pd | Qd | Gs | Bs | area | Vm | Va | baseKV | zone | Vmax | Vmin
1 | 1 | 0.0091641 | 0.0022967 | 0 | 0 | 1 | 0.9742 | -0.18117 | 0.4 | 1 | 1.1 | 0.9
2 | 1 | 0.0062489 | 0.0015661 | 0 | 0 | 1 | 0.97417 | -0.18141 | 0.4 | 1 | 1.1 | 0.9
3 | 1 | 0 | 0 | 0 | 0 | 1 | 0.97496 | -0.17573 | 0.4 | 1 | 1.1 | 0.9
4 | 1 | 0.0023666 | 0.00059312 | 0 | 0 | 1 | 0.97413 | -0.18171 | 0.4 | 1 | 1.1 | 0.9
5 | 1 | 0.0045899 | 0.0011503 | 0 | 0 | 1 | 0.97531 | -0.17319 | 0.4 | 1 | 1.1 | 0.9
7 | 1 | 0.0024341 | 0.00061004 | 0 | 0 | 1 | 0.97536 | -0.17285 | 0.4 | 1 | 1.1 | 0.9
8 | 1 | 0.0025356 | 0.00063548 | 0 | 0 | 1 | 0.97737 | -0.15849 | 0.4 | 1 | 1.1 | 0.9
9 | 1 | 0.0077926 | 0.001953 | 0 | 0 | 1 | 0.97865 | -0.14929 | 0.4 | 1 | 1.1 | 0.9
15 | 1 | 0.005059 | 0.0012679 | 0 | 0 | 1 | 0.97941 | -0.14388 | 0.4 | 1 | 1.1 | 0.9
16 | 1 | 0 | 0 | 0 | 0 | 1 | 0.98366 | -0.11374 | 0.4 | 1 | 1.1 | 0.9
10 | 3 | 0.004154 | 0.0010411 | 0 | 0 | 1 | 1 | 0 | 0.4 | 1 | 1.1 | 0.9
11 | 1 | 0.0088942 | 0.0022291 | 0 | 0 | 1 | 0.99968 | -0.0021978 | 0.4 | 1 | 1.1 | 0.9
12 | 1 | 0.0027075 | 0.00067856 | 0 | 0 | 1 | 0.99975 | -0.001727 | 0.4 | 1 | 1.1 | 0.9
13 | 1 | 0.0082905 | 0.0020778 | 0 | 0 | 1 | 0.99833 | -0.011477 | 0.4 | 1 | 1.1 | 0.9
14 | 1 | 0.0023842 | 0.00059754 | 0 | 0 | 1 | 0.9995 | -0.003499 | 0.4 | 1 | 1.1 | 0.9
20 | 1 | 0.0040444 | 0.0010136 | 0 | 0 | 1 | 0.99656 | -0.023712 | 0.4 | 1 | 1.1 | 0.9
19 | 1 | 0.0096558 | 0.00242 | 0 | 0 | 1 | 0.99481 | -0.035829 | 0.4 | 1 | 1.1 | 0.9
17 | 1 | 0 | 0 | 0 | 0 | 1 | 0.98907 | -0.075742 | 0.4 | 1 | 1.1 | 0.9
21 | 1 | 0.0024895 | 0.00062393 | 0 | 0 | 1 | 0.98884 | -0.077333 | 0.4 | 1 | 1.1 | 0.9
18 | 1 | 0.005458 | 0.0013679 | 0 | 0 | 1 | 0.99472 | -0.036422 | 0.4 | 1 | 1.1 | 0.9
23 | 1 | 0 | 0 | 0 | 0 | 1 | 0.98688 | -0.09106 | 0.4 | 1 | 1.1 | 0.9
24 | 1 | 0 | 0 | 0 | 0 | 1 | 0.97818 | -0.15271 | 0.4 | 1 | 1.1 | 0.9
26 | 1 | 0.023115 | 0.0057931 | 0 | 0 | 1 | 0.9755 | -0.17188 | 0.4 | 1 | 1.1 | 0.9
25 | 1 | 0.033186 | 0.0083173 | 0 | 0 | 1 | 0.977 | -0.16115 | 0.4 | 1 | 1.1 | 0.9

## generator_data
GEN_BUS | PG | QG | QMAX | QMIN | VG | MBASE | GEN_STATUS | PMAX | PMIN
10 | 0.14698 | 0.037149 | 10 | -10 | 1 | 100 | 1 | 10 | 0

## branch_data
F_BUS | T_BUS | BR_R | BR_X | BR_B | RATE_A | RATE_B | RATE_C | TAP | SHIFT | BR_STATUS | ANGMIN | ANGMAX | P_in | Q_in | P_out | Q_out
1 | 2 | 0.35516 | 0.1366 | 3.5842e-10 | 0 | 0 | 0 | 0 | 0 | 1 | -90 | 90 | 0.0086157 | 0.0021592 | -0.0086154 | -0.0021591
1 | 3 | 3.7806 | 1.4541 | 3.8153e-09 | 0 | 0 | 0 | 0 | 0 | 1 | -90 | 90 | -0.01778 | -0.004456 | 0.017793 | 0.0044608
2 | 4 | 1.5771 | 0.60657 | 1.5916e-09 | 0 | 0 | 0 | 0 | 0 | 1 | -90 | 90 | 0.0023666 | 0.00059301 | -0.0023665 | -0.00059312
3 | 5 | 1.7729 | 0.6819 | 1.7892e-09 | 0 | 0 | 0 | 0 | 0 | 1 | -90 | 90 | -0.017793 | -0.0044608 | 0.017799 | 0.004463
5 | 7 | 0.18631 | 0.071659 | 1.8802e-10 | 0 | 0 | 0 | 0 | 0 | 1 | -90 | 90 | -0.022389 | -0.0056133 | 0.02239 | 0.0056137
7 | 8 | 7.1878 | 2.7645 | 7.2537e-09 | 0 | 0 | 0 | 0 | 0 | 1 | -90 | 90 | -0.024824 | -0.0062238 | 0.024874 | 0.0062421
8 | 9 | 4.1893 | 1.6113 | 4.2277e-09 | 0 | 0 | 0 | 0 | 0 | 1 | -90 | 90 | -0.027409 | -0.0068776 | 0.027444 | 0.0068906
9 | 15 | 1.923 | 0.73962 | 1.9407e-09 | 0 | 0 | 0 | 0 | 0 | 1 | -90 | 90 | -0.035237 | -0.0088436 | 0.035263 | 0.0088536
15 | 16 | 9.4051 | 3.6173 | 9.4914e-09 | 0 | 0 | 0 | 0 | 0 | 1 | -90 | 90 | -0.040322 | -0.010121 | 0.040492 | 0.010186
16 | 17 | 11.9749 | 4.6057 | 1.2085e-08 | 0 | 0 | 0 | 0 | 0 | 1 | -90 | 90 | -0.040492 | -0.010186 | 0.040708 | 0.010267
10 | 11 | 0.21138 | 0.081301 | 4.2665e-10 | 0 | 0 | 0 | 0 | 0 | 1 | -90 | 90 | 0.13773 | 0.034833 | -0.13769 | -0.034816
10 | 12 | 4.4092 | 1.6958 | 4.4496e-09 | 0 | 0 | 0 | 0 | 0 | 1 | -90 | 90 | 0.0050935 | 0.0012754 | -0.0050923 | -0.0012753
11 | 13 | 0.95367 | 0.3668 | 1.9248e-09 | 0 | 0 | 0 | 0 | 0 | 1 | -90 | 90 | 0.12879 | 0.032587 | -0.12863 | -0.032522
12 | 14 | 9.6593 | 3.7151 | 9.748e-09 | 0 | 0 | 0 | 0 | 0 | 1 | -90 | 90 | 0.0023848 | 0.00059679 | -0.0023842 | -0.00059754
13 | 20 | 1.3414 | 0.51594 | 2.7075e-09 | 0 | 0 | 0 | 0 | 0 | 1 | -90 | 90 | 0.12033 | 0.030445 | -0.12013 | -0.030365
20 | 19 | 1.3707 | 0.52719 | 2.7665e-09 | 0 | 0 | 0 | 0 | 0 | 1 | -90 | 90 | 0.11608 | 0.029352 | -0.11588 | -0.029276
19 | 18 | 0.073077 | 0.028106 | 1.4749e-10 | 0 | 0 | 0 | 0 | 0 | 1 | -90 | 90 | 0.10623 | 0.026856 | -0.10622 | -0.026852
17 | 21 | 0.34479 | 0.13261 | 3.4795e-10 | 0 | 0 | 0 | 0 | 0 | 1 | -90 | 90 | 0.059499 | 0.015004 | -0.059486 | -0.014999
17 | 18 | 5.088 | 1.9569 | 5.1347e-09 | 0 | 0 | 0 | 0 | 0 | 1 | -90 | 90 | -0.10021 | -0.025271 | 0.10076 | 0.025485
21 | 23 | 3.0981 | 1.1916 | 3.1265e-09 | 0 | 0 | 0 | 0 | 0 | 1 | -90 | 90 | 0.056996 | 0.014375 | -0.056887 | -0.014333
23 | 24 | 13.766 | 5.2946 | 1.3892e-08 | 0 | 0 | 0 | 0 | 0 | 1 | -90 | 90 | 0.056887 | 0.014333 | -0.0564 | -0.014148
24 | 26 | 10.3052 | 3.9635 | 1.04e-08 | 0 | 0 | 0 | 0 | 0 | 1 | -90 | 90 | 0.023176 | 0.0058157 | -0.023114 | -0.0057931
24 | 25 | 3.1646 | 1.2171 | 3.1936e-09 | 0 | 0 | 0 | 0 | 0 | 1 | -90 | 90 | 0.033225 | 0.0083319 | -0.033186 | -0.0083173