## bus_data
BUS_I | BUS_TYPE | Pd | Qd | Gs | Bs | area | Vm | Va | baseKV | zone | Vmax | Vmin
1 | 3 | 0.020117 | 0.0050417 | 0 | 0 | 1 | 1 | 0 | 0.4 | 1 | 1.1 | 0.9
2 | 1 | 0.0078107 | 0.0019575 | 0 | 0 | 1 | 0.9931 | -0.048194 | 0.4 | 1 | 1.1 | 0.9
3 | 1 | 0 | 0 | 0 | 0 | 1 | 0.99908 | -0.0064059 | 0.4 | 1 | 1.1 | 0.9
4 | 1 | 0.0459 | 0.011504 | 0 | 0 | 1 | 0.99202 | -0.05581 | 0.4 | 1 | 1.1 | 0.9
5 | 1 | 0 | 0 | 0 | 0 | 1 | 0.99765 | -0.016365 | 0.4 | 1 | 1.1 | 0.9
6 | 1 | 0 | 0 | 0 | 0 | 1 | 0.99823 | -0.012341 | 0.4 | 1 | 1.1 | 0.9
7 | 1 | 0.028565 | 0.0071591 | 0 | 0 | 1 | 0.98893 | -0.077586 | 0.4 | 1 | 1.1 | 0.9
15 | 1 | 0.0059121 | 0.0014817 | 0 | 0 | 1 | 0.99697 | -0.021151 | 0.4 | 1 | 1.1 | 0.9
14 | 1 | 0.017215 | 0.0043144 | 0 | 0 | 1 | 0.99459 | -0.037721 | 0.4 | 1 | 1.1 | 0.9
20 | 1 | 0.014658 | 0.0036736 | 0 | 0 | 1 | 0.99795 | -0.014329 | 0.4 | 1 | 1.1 | 0.9
8 | 1 | 0 | 0 | 0 | 0 | 1 | 0.98846 | -0.080925 | 0.4 | 1 | 1.1 | 0.9
10 | 1 | 0 | 0 | 0 | 0 | 1 | 0.98765 | -0.086672 | 0.4 | 1 | 1.1 | 0.9
19 | 1 | 0.0060442 | 0.0015148 | 0 | 0 | 1 | 0.98679 | -0.0928 | 0.4 | 1 | 1.1 | 0.9
18 | 1 | 0.0036535 | 0.00091565 | 0 | 0 | 1 | 0.98673 | -0.093225 | 0.4 | 1 | 1.1 | 0.9
16 | 1 | 0.0057317 | 0.0014365 | 0 | 0 | 1 | 0.99641 | -0.025039 | 0.4 | 1 | 1.1 | 0.9
13 | 1 | 0 | 0 | 0 | 0 | 1 | 0.9895 | -0.073544 | 0.4 | 1 | 1.1 | 0.9
12 | 1 | 0.044256 | 0.011092 | 0 | 0 | 1 | 0.98786 | -0.085096 | 0.4 | 1 | 1.1 | 0.9
17 | 1 | 0.017729 | 0.0044433 | 0 | 0 | 1 | 0.99628 | -0.025952 | 0.4 | 1 | 1.1 | 0.9

## generator_data
GEN_BUS | PG | QG | QMAX | QMIN | VG | MBASE | GEN_STATUS | PMAX | PMIN
1 | 0.21919 | 0.05514 | 10 | -10 | 1 | 100 | 1 | 10 | 0

## branch_data
F_BUS | T_BUS | BR_R | BR_X | BR_B | RATE_A | RATE_B | RATE_C | TAP | SHIFT | BR_STATUS | ANGMIN | ANGMAX | P_in | Q_in | P_out | Q_out
1 | 2 | 6.7765 | 2.6063 | 6.8387e-09 | 0 | 0 | 0 | 0 | 0 | 1 | -90 | 90 | 0.09282 | 0.023373 | -0.092199 | -0.023135
1 | 3 | 0.79 | 0.30385 | 1.5945e-09 | 0 | 0 | 0 | 0 | 0 | 1 | -90 | 90 | 0.10625 | 0.026726 | -0.10615 | -0.026689
2 | 4 | 1.1609 | 0.44651 | 1.1716e-09 | 0 | 0 | 0 | 0 | 0 | 1 | -90 | 90 | 0.084389 | 0.021177 | -0.084299 | -0.021143
3 | 5 | 1.4231 | 0.54735 | 1.4362e-09 | 0 | 0 | 0 | 0 | 0 | 1 | -90 | 90 | 0.091481 | 0.02301 | -0.091354 | -0.022962
3 | 6 | 5.2589 | 2.0227 | 5.3071e-09 | 0 | 0 | 0 | 0 | 0 | 1 | -90 | 90 | 0.014674 | 0.0036791 | -0.014662 | -0.003675
4 | 7 | 7.2694 | 2.7959 | 7.3361e-09 | 0 | 0 | 0 | 0 | 0 | 1 | -90 | 90 | 0.038399 | 0.0096392 | -0.038283 | -0.0095954
5 | 15 | 2.1108 | 0.81184 | 2.1302e-09 | 0 | 0 | 0 | 0 | 0 | 1 | -90 | 90 | 0.029407 | 0.0073742 | -0.029388 | -0.0073669
5 | 14 | 4.4893 | 1.7266 | 4.5305e-09 | 0 | 0 | 0 | 0 | 0 | 1 | -90 | 90 | 0.061947 | 0.015587 | -0.061763 | -0.015517
6 | 20 | 1.7595 | 0.67675 | 1.7757e-09 | 0 | 0 | 0 | 0 | 0 | 1 | -90 | 90 | 0.014662 | 0.003675 | -0.014658 | -0.0036736
7 | 8 | 4.3772 | 1.6836 | 4.4174e-09 | 0 | 0 | 0 | 0 | 0 | 1 | -90 | 90 | 0.0097184 | 0.0024363 | -0.0097139 | -0.002435
15 | 16 | 2.1438 | 0.82454 | 2.1635e-09 | 0 | 0 | 0 | 0 | 0 | 1 | -90 | 90 | 0.023475 | 0.0058852 | -0.023463 | -0.0058806
14 | 13 | 10.3751 | 3.9904 | 1.047e-08 | 0 | 0 | 0 | 0 | 0 | 1 | -90 | 90 | 0.044548 | 0.011203 | -0.044327 | -0.011119
8 | 10 | 7.5278 | 2.8953 | 7.5969e-09 | 0 | 0 | 0 | 0 | 0 | 1 | -90 | 90 | 0.0097139 | 0.002435 | -0.0097062 | -0.0024328
10 | 19 | 8.0196 | 3.0845 | 8.0932e-09 | 0 | 0 | 0 | 0 | 0 | 1 | -90 | 90 | 0.0097062 | 0.0024328 | -0.0096979 | -0.0024304
19 | 18 | 1.473 | 0.56654 | 1.4865e-09 | 0 | 0 | 0 | 0 | 0 | 1 | -90 | 90 | 0.0036537 | 0.00091559 | -0.0036535 | -0.00091566
16 | 17 | 0.66636 | 0.25629 | 6.7247e-10 | 0 | 0 | 0 | 0 | 0 | 1 | -90 | 90 | 0.017731 | 0.0044441 | -0.017729 | -0.0044433
13 | 12 | 3.3233 | 1.2782 | 3.3538e-09 | 0 | 0 | 0 | 0 | 0 | 1 | -90 | 90 | 0.044327 | 0.011119 | -0.044256 | -0.011092