## bus_data
BUS_I | BUS_TYPE | Pd | Qd | Gs | Bs | area | Vm | Va | baseKV | zone | Vmax | Vmin
1 | 1 | 0.043054 | 0.01079 | 0 | 0 | 1 | 0.99418 | -0.040754 | 0.4 | 1 | 1.1 | 0.9
2 | 1 | 0 | 0 | 0 | 0 | 1 | 0.99452 | -0.038345 | 0.4 | 1 | 1.1 | 0.9
4 | 1 | 0.03447 | 0.0086389 | 0 | 0 | 1 | 0.99801 | -0.01392 | 0.4 | 1 | 1.1 | 0.9
7 | 1 | 0 | 0 | 0 | 0 | 1 | 0.99371 | -0.044042 | 0.4 | 1 | 1.1 | 0.9
6 | 1 | 0 | 0 | 0 | 0 | 1 | 0.9999 | -0.00066514 | 0.4 | 1 | 1.1 | 0.9
8 | 3 | 0.02078 | 0.0052081 | 0 | 0 | 1 | 1 | 0 | 0.4 | 1 | 1.1 | 0.9
14 | 1 | 0.016308 | 0.0040871 | 0 | 0 | 1 | 0.99213 | -0.055224 | 0.4 | 1 | 1.1 | 0.9
9 | 1 | 0.030827 | 0.0077261 | 0 | 0 | 1 | 0.99708 | -0.020239 | 0.4 | 1 | 1.1 | 0.9
10 | 1 | 0 | 0 | 0 | 0 | 1 | 0.99676 | -0.022427 | 0.4 | 1 | 1.1 | 0.9
11 | 1 | 0.02827 | 0.0070851 | 0 | 0 | 1 | 0.99593 | -0.028196 | 0.4 | 1 | 1.1 | 0.9
12 | 1 | 0 | 0 | 0 | 0 | 1 | 0.99113 | -0.061512 | 0.4 | 1 | 1.1 | 0.9
13 | 1 | 0 | 0 | 0 | 0 | 1 | 0.98188 | -0.12654 | 0.4 | 1 | 1.1 | 0.9
15 | 1 | 0.062438 | 0.015648 | 0 | 0 | 1 | 0.97745 | -0.15813 | 0.4 | 1 | 1.1 | 0.9

## generator_data
GEN_BUS | PG | QG | QMAX | QMIN | VG | MBASE | GEN_STATUS | PMAX | PMIN
8 | 0.23818 | 0.059958 | 10 | -10 | 1 | 100 | 1 | 10 | 0

## branch_data
F_BUS | T_BUS | BR_R | BR_X | BR_B | RATE_A | RATE_B | RATE_C | TAP | SHIFT | BR_STATUS | ANGMIN | ANGMAX | P_in | Q_in | P_out | Q_out
1 | 2 | 0.72045 | 0.2771 | 7.2706e-10 | 0 | 0 | 0 | 0 | 0 | 1 | -90 | 90 | -0.043054 | -0.01079 | 0.043068 | 0.010796
2 | 4 | 5.3185 | 2.0456 | 5.3673e-09 | 0 | 0 | 0 | 0 | 0 | 1 | -90 | 90 | -0.059414 | -0.014896 | 0.059616 | 0.014973
2 | 7 | 4.495 | 1.7288 | 4.5362e-09 | 0 | 0 | 0 | 0 | 0 | 1 | -90 | 90 | 0.016346 | 0.0041005 | -0.016333 | -0.004096
4 | 6 | 1.8359 | 0.70611 | 1.8527e-09 | 0 | 0 | 0 | 0 | 0 | 1 | -90 | 90 | -0.094085 | -0.023612 | 0.094259 | 0.023679
7 | 14 | 8.8037 | 3.386 | 8.8845e-09 | 0 | 0 | 0 | 0 | 0 | 1 | -90 | 90 | 0.016333 | 0.004096 | -0.016308 | -0.0040871
6 | 8 | 0.09231 | 0.035504 | 9.3157e-11 | 0 | 0 | 0 | 0 | 0 | 1 | -90 | 90 | -0.094259 | -0.023679 | 0.094268 | 0.023682
8 | 9 | 2.1622 | 0.83161 | 4.364e-09 | 0 | 0 | 0 | 0 | 0 | 1 | -90 | 90 | 0.12313 | 0.031068 | -0.12278 | -0.030934
9 | 10 | 0.31204 | 0.12002 | 6.2982e-10 | 0 | 0 | 0 | 0 | 0 | 1 | -90 | 90 | 0.091953 | 0.023208 | -0.091925 | -0.023197
10 | 11 | 0.82208 | 0.31618 | 1.6592e-09 | 0 | 0 | 0 | 0 | 0 | 1 | -90 | 90 | 0.091925 | 0.023197 | -0.091851 | -0.023169
11 | 12 | 6.8575 | 2.6375 | 1.3841e-08 | 0 | 0 | 0 | 0 | 0 | 1 | -90 | 90 | 0.063581 | 0.016084 | -0.063284 | -0.015971
12 | 13 | 13.1985 | 5.0763 | 2.6639e-08 | 0 | 0 | 0 | 0 | 0 | 1 | -90 | 90 | 0.063284 | 0.015971 | -0.062711 | -0.015753
13 | 15 | 6.3264 | 2.4333 | 6.3845e-09 | 0 | 0 | 0 | 0 | 0 | 1 | -90 | 90 | 0.062711 | 0.015753 | -0.062437 | -0.015648