## bus_data
BUS_I | BUS_TYPE | Pd | Qd | Gs | Bs | area | Vm | Va | baseKV | zone | Vmax | Vmin
1 | 1 | 0.015826 | 0.0039663 | 0 | 0 | 1 | 0.99401 | -0.041986 | 0.4 | 1 | 1.1 | 0.9
2 | 1 | 0 | 0 | 0 | 0 | 1 | 0.99666 | -0.023373 | 0.4 | 1 | 1.1 | 0.9
4 | 1 | 0 | 0 | 0 | 0 | 1 | 0.997 | -0.020989 | 0.4 | 1 | 1.1 | 0.9
20 | 1 | 0.0067396 | 0.0016891 | 0 | 0 | 1 | 0.99733 | -0.018614 | 0.4 | 1 | 1.1 | 0.9
31 | 1 | 0.0049689 | 0.0012453 | 0 | 0 | 1 | 0.99677 | -0.022591 | 0.4 | 1 | 1.1 | 0.9
6 | 1 | 0 | 0 | 0 | 0 | 1 | 0.99732 | -0.018779 | 0.4 | 1 | 1.1 | 0.9
8 | 1 | 0.0067999 | 0.0017042 | 0 | 0 | 1 | 0.99753 | -0.017284 | 0.4 | 1 | 1.1 | 0.9
7 | 1 | 0.0071258 | 0.0017859 | 0 | 0 | 1 | 0.99694 | -0.021439 | 0.4 | 1 | 1.1 | 0.9
17 | 1 | 0 | 0 | 0 | 0 | 1 | 0.99769 | -0.016115 | 0.4 | 1 | 1.1 | 0.9
29 | 1 | 0 | 0 | 0 | 0 | 1 | 0.99161 | -0.058775 | 0.4 | 1 | 1.1 | 0.9
30 | 1 | 0.0038766 | 0.00097156 | 0 | 0 | 1 | 0.99231 | -0.053821 | 0.4 | 1 | 1.1 | 0.9
28 | 1 | 0.010831 | 0.0027144 | 0 | 0 | 1 | 0.99028 | -0.068184 | 0.4 | 1 | 1.1 | 0.9
13 | 1 | 0.0088477 | 0.0022174 | 0 | 0 | 1 | 0.99772 | -0.01595 | 0.4 | 1 | 1.1 | 0.9
11 | 1 | 0.013159 | 0.003298 | 0 | 0 | 1 | 0.99812 | -0.013145 | 0.4 | 1 | 1.1 | 0.9
9 | 1 | 0.012533 | 0.003141 | 0 | 0 | 1 | 0.9982 | -0.012576 | 0.4 | 1 | 1.1 | 0.9
10 | 1 | 0.0060776 | 0.0015232 | 0 | 0 | 1 | 0.99869 | -0.0091663 | 0.4 | 1 | 1.1 | 0.9
12 | 1 | 0.0083303 | 0.0020878 | 0 | 0 | 1 | 0.99928 | -0.0050393 | 0.4 | 1 | 1.1 | 0.9
14 | 1 | 0 | 0 | 0 | 0 | 1 | 0.99953 | -0.0032717 | 0.4 | 1 | 1.1 | 0.9
24 | 3 | 0.0079635 | 0.0019959 | 0 | 0 | 1 | 1 | 0 | 0.4 | 1 | 1.1 | 0.9
18 | 1 | 0.012759 | 0.0031978 | 0 | 0 | 1 | 0.99891 | -0.0076013 | 0.4 | 1 | 1.1 | 0.9
25 | 1 | 0.010767 | 0.0026985 | 0 | 0 | 1 | 0.98962 | -0.07285 | 0.4 | 1 | 1.1 | 0.9
26 | 1 | 0.0080196 | 0.0020099 | 0 | 0 | 1 | 0.99003 | -0.069915 | 0.4 | 1 | 1.1 | 0.9
15 | 1 | 0.014385 | 0.0036053 | 0 | 0 | 1 | 0.99834 | -0.011552 | 0.4 | 1 | 1.1 | 0.9
16 | 1 | 0.011024 | 0.002763 | 0 | 0 | 1 | 0.99841 | -0.011059 | 0.4 | 1 | 1.1 | 0.9
19 | 1 | 0.019481 | 0.0048824 | 0 | 0 | 1 | 0.99582 | -0.029199 | 0.4 | 1 | 1.1 | 0.9
21 | 1 | 0.0095397 | 0.0023909 | 0 | 0 | 1 | 0.99562 | -0.030604 | 0.4 | 1 | 1.1 | 0.9
22 | 1 | 0.0054625 | 0.001369 | 0 | 0 | 1 | 0.99474 | -0.036764 | 0.4 | 1 | 1.1 | 0.9
23 | 1 | 0.0088663 | 0.0022221 | 0 | 0 | 1 | 0.99351 | -0.04538 | 0.4 | 1 | 1.1 | 0.9
27 | 1 | 0.013735 | 0.0034423 | 0 | 0 | 1 | 0.9901 | -0.069431 | 0.4 | 1 | 1.1 | 0.9

## generator_data
GEN_BUS | PG | QG | QMAX | QMIN | VG | MBASE | GEN_STATUS | PMAX | PMIN
24 | 0.22807 | 0.057282 | 10 | -10 | 1 | 100 | 1 | 10 | 0

## branch_data
F_BUS | T_BUS | BR_R | BR_X | BR_B | RATE_A | RATE_B | RATE_C | TAP | SHIFT | BR_STATUS | ANGMIN | ANGMAX | P_in | Q_in | P_out | Q_out
1 | 2 | 15.1724 | 5.8355 | 1.5312e-08 | 0 | 0 | 0 | 0 | 0 | 1 | -90 | 90 | -0.015826 | -0.0039663 | 0.015867 | 0.0039805
2 | 4 | 1.9481 | 0.74925 | 1.9659e-09 | 0 | 0 | 0 | 0 | 0 | 1 | -90 | 90 | -0.015867 | -0.0039805 | 0.015872 | 0.0039823
4 | 20 | 1.4783 | 0.56859 | 1.4919e-09 | 0 | 0 | 0 | 0 | 0 | 1 | -90 | 90 | -0.020842 | -0.0052276 | 0.020849 | 0.0052301
4 | 31 | 4.1718 | 1.6045 | 4.2101e-09 | 0 | 0 | 0 | 0 | 0 | 1 | -90 | 90 | 0.00497 | 0.0012453 | -0.0049689 | -0.0012453
20 | 17 | 1.1756 | 0.45214 | 1.1864e-09 | 0 | 0 | 0 | 0 | 0 | 1 | -90 | 90 | -0.027588 | -0.0069192 | 0.027598 | 0.0069228
6 | 8 | 2.7176 | 1.0452 | 2.7425e-09 | 0 | 0 | 0 | 0 | 0 | 1 | -90 | 90 | -0.0071285 | -0.0017864 | 0.0071299 | 0.0017867
6 | 7 | 4.8329 | 1.8588 | 4.8773e-09 | 0 | 0 | 0 | 0 | 0 | 1 | -90 | 90 | 0.0071285 | 0.0017864 | -0.0071258 | -0.0017859
8 | 13 | 1.2412 | 0.47738 | 1.2526e-09 | 0 | 0 | 0 | 0 | 0 | 1 | -90 | 90 | -0.01393 | -0.0034909 | 0.013932 | 0.0034918
17 | 19 | 1.8692 | 0.71894 | 1.8864e-09 | 0 | 0 | 0 | 0 | 0 | 1 | -90 | 90 | 0.091031 | 0.022874 | -0.090866 | -0.02281
17 | 15 | 0.50106 | 0.19272 | 1.0113e-09 | 0 | 0 | 0 | 0 | 0 | 1 | -90 | 90 | -0.11863 | -0.029796 | 0.1187 | 0.029825
29 | 30 | 1.4646 | 0.5633 | 1.478e-09 | 0 | 0 | 0 | 0 | 0 | 1 | -90 | 90 | -0.04342 | -0.01089 | 0.04345 | 0.010902
29 | 28 | 2.7756 | 1.0676 | 2.8011e-09 | 0 | 0 | 0 | 0 | 0 | 1 | -90 | 90 | 0.04342 | 0.01089 | -0.043363 | -0.010869
30 | 23 | 2.2947 | 0.88257 | 2.3157e-09 | 0 | 0 | 0 | 0 | 0 | 1 | -90 | 90 | -0.047326 | -0.011873 | 0.047382 | 0.011894
28 | 27 | 0.48965 | 0.18833 | 4.9414e-10 | 0 | 0 | 0 | 0 | 0 | 1 | -90 | 90 | 0.032533 | 0.0081546 | -0.032527 | -0.0081525
13 | 11 | 1.5974 | 0.61438 | 1.612e-09 | 0 | 0 | 0 | 0 | 0 | 1 | -90 | 90 | -0.02278 | -0.0057092 | 0.022789 | 0.0057125
11 | 9 | 0.20533 | 0.078974 | 2.0722e-10 | 0 | 0 | 0 | 0 | 0 | 1 | -90 | 90 | -0.035948 | -0.0090104 | 0.035951 | 0.0090115
9 | 10 | 0.9134 | 0.35131 | 9.2178e-10 | 0 | 0 | 0 | 0 | 0 | 1 | -90 | 90 | -0.048484 | -0.012153 | 0.048507 | 0.012161
10 | 12 | 0.98343 | 0.37824 | 9.9245e-10 | 0 | 0 | 0 | 0 | 0 | 1 | -90 | 90 | -0.054584 | -0.013684 | 0.054615 | 0.013696
12 | 14 | 0.36571 | 0.14066 | 3.6907e-10 | 0 | 0 | 0 | 0 | 0 | 1 | -90 | 90 | -0.062946 | -0.015784 | 0.062961 | 0.01579
14 | 24 | 0.67738 | 0.26053 | 6.8359e-10 | 0 | 0 | 0 | 0 | 0 | 1 | -90 | 90 | -0.062961 | -0.01579 | 0.06299 | 0.015801
24 | 18 | 0.63273 | 0.24336 | 1.2771e-09 | 0 | 0 | 0 | 0 | 0 | 1 | -90 | 90 | 0.15712 | 0.039485 | -0.15695 | -0.039421
18 | 16 | 0.31295 | 0.12036 | 6.3164e-10 | 0 | 0 | 0 | 0 | 0 | 1 | -90 | 90 | 0.14419 | 0.036224 | -0.14412 | -0.036197
25 | 26 | 3.4777 | 1.3376 | 3.5096e-09 | 0 | 0 | 0 | 0 | 0 | 1 | -90 | 90 | -0.010767 | -0.0026985 | 0.010771 | 0.0026998
26 | 27 | 0.32932 | 0.12666 | 3.3234e-10 | 0 | 0 | 0 | 0 | 0 | 1 | -90 | 90 | -0.018791 | -0.0047097 | 0.018792 | 0.0047102
15 | 16 | 0.048237 | 0.018553 | 9.7359e-11 | 0 | 0 | 0 | 0 | 0 | 1 | -90 | 90 | -0.13309 | -0.033431 | 0.1331 | 0.033434
19 | 21 | 0.25513 | 0.098127 | 2.5747e-10 | 0 | 0 | 0 | 0 | 0 | 1 | -90 | 90 | 0.071385 | 0.017928 | -0.071371 | -0.017922
21 | 22 | 1.2906 | 0.4964 | 1.3025e-09 | 0 | 0 | 0 | 0 | 0 | 1 | -90 | 90 | 0.061831 | 0.015532 | -0.061778 | -0.015511
22 | 23 | 1.977 | 0.7604 | 1.9952e-09 | 0 | 0 | 0 | 0 | 0 | 1 | -90 | 90 | 0.056316 | 0.014142 | -0.056248 | -0.014117