## bus_data
BUS_I | BUS_TYPE | Pd | Qd | Gs | Bs | area | Vm | Va | baseKV | zone | Vmax | Vmin
1 | 1 | 0.040664 | 0.010191 | 0 | 0 | 1 | 0.9981 | -0.013271 | 0.4 | 1 | 1.1 | 0.9
2 | 1 | 0.043434 | 0.010886 | 0 | 0 | 1 | 0.99774 | -0.015801 | 0.4 | 1 | 1.1 | 0.9
3 | 3 | 0 | 0 | 0 | 0 | 1 | 1 | 0 | 0.4 | 1 | 1.1 | 0.9
5 | 1 | 0.027432 | 0.0068752 | 0 | 0 | 1 | 0.99913 | -0.006075 | 0.4 | 1 | 1.1 | 0.9
6 | 1 | 0 | 0 | 0 | 0 | 1 | 0.99956 | -0.0030943 | 0.4 | 1 | 1.1 | 0.9
7 | 1 | 0.040468 | 0.010142 | 0 | 0 | 1 | 0.99891 | -0.0076678 | 0.4 | 1 | 1.1 | 0.9
11 | 1 | 0.02622 | 0.0065713 | 0 | 0 | 1 | 0.99873 | -0.0089073 | 0.4 | 1 | 1.1 | 0.9
8 | 1 | 0.0053441 | 0.0013394 | 0 | 0 | 1 | 0.99875 | -0.0087857 | 0.4 | 1 | 1.1 | 0.9

## generator_data
GEN_BUS | PG | QG | QMAX | QMIN | VG | MBASE | GEN_STATUS | PMAX | PMIN
3 | 0.18384 | 0.04611 | 10 | -10 | 1 | 100 | 1 | 10 | 0

## branch_data
F_BUS | T_BUS | BR_R | BR_X | BR_B | RATE_A | RATE_B | RATE_C | TAP | SHIFT | BR_STATUS | ANGMIN | ANGMAX | P_in | Q_in | P_out | Q_out
1 | 2 | 0.75556 | 0.2906 | 7.6249e-10 | 0 | 0 | 0 | 0 | 0 | 1 | -90 | 90 | 0.043449 | 0.010891 | -0.043434 | -0.010886
1 | 3 | 2.0516 | 0.78907 | 2.0704e-09 | 0 | 0 | 0 | 0 | 0 | 1 | -90 | 90 | -0.084113 | -0.021083 | 0.084268 | 0.021142
3 | 5 | 1.0794 | 0.41515 | 1.0893e-09 | 0 | 0 | 0 | 0 | 0 | 1 | -90 | 90 | 0.073318 | 0.018384 | -0.073256 | -0.018361
3 | 6 | 1.5363 | 0.5909 | 1.5504e-09 | 0 | 0 | 0 | 0 | 0 | 1 | -90 | 90 | 0.026252 | 0.0065833 | -0.026241 | -0.0065792
5 | 7 | 0.45195 | 0.17383 | 4.561e-10 | 0 | 0 | 0 | 0 | 0 | 1 | -90 | 90 | 0.045823 | 0.011486 | -0.045813 | -0.011482
6 | 11 | 2.8828 | 1.1088 | 2.9092e-09 | 0 | 0 | 0 | 0 | 0 | 1 | -90 | 90 | 0.026241 | 0.0065792 | -0.02622 | -0.0065713
7 | 8 | 2.7179 | 1.0453 | 2.7428e-09 | 0 | 0 | 0 | 0 | 0 | 1 | -90 | 90 | 0.005345 | 0.0013394 | -0.0053441 | -0.0013394