## bus_data
BUS_I | BUS_TYPE | Pd | Qd | Gs | Bs | area | Vm | Va | baseKV | zone | Vmax | Vmin
1 | 1 | 0.013663 | 0.0034244 | 0 | 0 | 1 | 0.99676 | -0.02268 | 0.4 | 1 | 1.1 | 0.9
2 | 1 | 0.012751 | 0.0031956 | 0 | 0 | 1 | 0.99674 | -0.022818 | 0.4 | 1 | 1.1 | 0.9
3 | 1 | 0 | 0 | 0 | 0 | 1 | 0.99855 | -0.01013 | 0.4 | 1 | 1.1 | 0.9
4 | 1 | 0 | 0 | 0 | 0 | 1 | 0.99586 | -0.029002 | 0.4 | 1 | 1.1 | 0.9
5 | 1 | 0.029206 | 0.0073197 | 0 | 0 | 1 | 0.99888 | -0.0078037 | 0.4 | 1 | 1.1 | 0.9
9 | 1 | 0.01283 | 0.0032155 | 0 | 0 | 1 | 0.99556 | -0.031128 | 0.4 | 1 | 1.1 | 0.9
7 | 1 | 0.023853 | 0.0059781 | 0 | 0 | 1 | 0.99994 | -0.00042302 | 0.4 | 1 | 1.1 | 0.9
10 | 1 | 0 | 0 | 0 | 0 | 1 | 0.99766 | -0.016356 | 0.4 | 1 | 1.1 | 0.9
12 | 1 | 0.0242 | 0.0060651 | 0 | 0 | 1 | 0.99602 | -0.0279 | 0.4 | 1 | 1.1 | 0.9
8 | 3 | 0.03311 | 0.0082981 | 0 | 0 | 1 | 1 | 0 | 0.4 | 1 | 1.1 | 0.9
11 | 1 | 0.043887 | 0.010999 | 0 | 0 | 1 | 0.99598 | -0.028124 | 0.4 | 1 | 1.1 | 0.9

## generator_data
GEN_BUS | PG | QG | QMAX | QMIN | VG | MBASE | GEN_STATUS | PMAX | PMIN
8 | 0.19394 | 0.048662 | 10 | -10 | 1 | 100 | 1 | 10 | 0

## branch_data
F_BUS | T_BUS | BR_R | BR_X | BR_B | RATE_A | RATE_B | RATE_C | TAP | SHIFT | BR_STATUS | ANGMIN | ANGMAX | P_in | Q_in | P_out | Q_out
1 | 2 | 0.069623 | 0.026778 | 7.0262e-11 | 0 | 0 | 0 | 0 | 0 | 1 | -90 | 90 | 0.025596 | 0.0064161 | -0.025595 | -0.0064159
1 | 3 | 4.1452 | 1.5943 | 4.1832e-09 | 0 | 0 | 0 | 0 | 0 | 1 | -90 | 90 | -0.039259 | -0.0098405 | 0.039327 | 0.0098663
2 | 4 | 6.2303 | 2.3963 | 6.2875e-09 | 0 | 0 | 0 | 0 | 0 | 1 | -90 | 90 | 0.012845 | 0.0032203 | -0.012834 | -0.0032167
3 | 5 | 0.77009 | 0.29619 | 7.7716e-10 | 0 | 0 | 0 | 0 | 0 | 1 | -90 | 90 | -0.039327 | -0.0098663 | 0.03934 | 0.0098711
4 | 9 | 2.1392 | 0.82278 | 2.1589e-09 | 0 | 0 | 0 | 0 | 0 | 1 | -90 | 90 | 0.012834 | 0.0032167 | -0.01283 | -0.0032155
5 | 7 | 1.4026 | 0.53947 | 1.4155e-09 | 0 | 0 | 0 | 0 | 0 | 1 | -90 | 90 | -0.068546 | -0.017191 | 0.068616 | 0.017218
7 | 8 | 0.059685 | 0.022956 | 6.0232e-11 | 0 | 0 | 0 | 0 | 0 | 1 | -90 | 90 | -0.092469 | -0.023196 | 0.092475 | 0.023198
10 | 12 | 2.1945 | 0.84404 | 2.2146e-09 | 0 | 0 | 0 | 0 | 0 | 1 | -90 | 90 | 0.068198 | 0.017107 | -0.068089 | -0.017065
10 | 8 | 3.1215 | 1.2006 | 3.1501e-09 | 0 | 0 | 0 | 0 | 0 | 1 | -90 | 90 | -0.068198 | -0.017107 | 0.068353 | 0.017166
12 | 11 | 0.0661 | 0.025423 | 6.6707e-11 | 0 | 0 | 0 | 0 | 0 | 1 | -90 | 90 | 0.043889 | 0.011 | -0.043887 | -0.010999