## bus_data
BUS_I | BUS_TYPE | Pd | Qd | Gs | Bs | area | Vm | Va | baseKV | zone | Vmax | Vmin
1 | 1 | 0.0057767 | 0.0014478 | 0 | 0 | 1 | 0.99834 | -0.011654 | 0.4 | 1 | 1.1 | 0.9
2 | 1 | 0 | 0 | 0 | 0 | 1 | 0.99842 | -0.011102 | 0.4 | 1 | 1.1 | 0.9
3 | 1 | 0.024665 | 0.0061817 | 0 | 0 | 1 | 0.99862 | -0.009689 | 0.4 | 1 | 1.1 | 0.9
4 | 1 | 0 | 0 | 0 | 0 | 1 | 0.99914 | -0.0060511 | 0.4 | 1 | 1.1 | 0.9
6 | 1 | 0.041037 | 0.010285 | 0 | 0 | 1 | 0.99989 | -0.00078734 | 0.4 | 1 | 1.1 | 0.9
7 | 3 | 0.048329 | 0.012112 | 0 | 0 | 1 | 1 | 0 | 0.4 | 1 | 1.1 | 0.9
8 | 1 | 0.044488 | 0.01115 | 0 | 0 | 1 | 0.99888 | -0.0078455 | 0.4 | 1 | 1.1 | 0.9

## generator_data
GEN_BUS | PG | QG | QMAX | QMIN | VG | MBASE | GEN_STATUS | PMAX | PMIN
7 | 0.16439 | 0.041212 | 10 | -10 | 1 | 100 | 1 | 10 | 0

## branch_data
F_BUS | T_BUS | BR_R | BR_X | BR_B | RATE_A | RATE_B | RATE_C | TAP | SHIFT | BR_STATUS | ANGMIN | ANGMAX | P_in | Q_in | P_out | Q_out
1 | 2 | 1.2396 | 0.47678 | 1.251e-09 | 0 | 0 | 0 | 0 | 0 | 1 | -90 | 90 | -0.0057767 | -0.0014478 | 0.0057771 | 0.0014478
2 | 3 | 3.1753 | 1.2213 | 3.2045e-09 | 0 | 0 | 0 | 0 | 0 | 1 | -90 | 90 | -0.0057771 | -0.0014478 | 0.0057782 | 0.0014479
3 | 4 | 1.5529 | 0.59727 | 1.5672e-09 | 0 | 0 | 0 | 0 | 0 | 1 | -90 | 90 | -0.030444 | -0.0076296 | 0.030459 | 0.0076354
4 | 6 | 2.2497 | 0.86526 | 2.2703e-09 | 0 | 0 | 0 | 0 | 0 | 1 | -90 | 90 | -0.030459 | -0.0076354 | 0.030481 | 0.0076437
6 | 7 | 0.14345 | 0.055173 | 1.4477e-10 | 0 | 0 | 0 | 0 | 0 | 1 | -90 | 90 | -0.071518 | -0.017929 | 0.071526 | 0.017931
7 | 8 | 2.2945 | 0.88249 | 2.3155e-09 | 0 | 0 | 0 | 0 | 0 | 1 | -90 | 90 | 0.044536 | 0.011168 | -0.044488 | -0.01115