## bus_data
BUS_I | BUS_TYPE | Pd | Qd | Gs | Bs | area | Vm | Va | baseKV | zone | Vmax | Vmin
1 | 1 | 0.02505 | 0.0062782 | 0 | 0 | 1 | 0.99736 | -0.018462 | 0.4 | 1 | 1.1 | 0.9
2 | 1 | 0.03419 | 0.0085688 | 0 | 0 | 1 | 0.99918 | -0.005691 | 0.4 | 1 | 1.1 | 0.9
3 | 1 | 0 | 0 | 0 | 0 | 1 | 0.99614 | -0.026965 | 0.4 | 1 | 1.1 | 0.9
4 | 3 | 0.045124 | 0.011309 | 0 | 0 | 1 | 1 | 0 | 0.4 | 1 | 1.1 | 0.9
5 | 1 | 0.038792 | 0.0097222 | 0 | 0 | 1 | 0.99269 | -0.051251 | 0.4 | 1 | 1.1 | 0.9
6 | 1 | 0.060888 | 0.01526 | 0 | 0 | 1 | 0.99744 | -0.017903 | 0.4 | 1 | 1.1 | 0.9
9 | 1 | 0.033661 | 0.0084362 | 0 | 0 | 1 | 0.99669 | -0.023174 | 0.4 | 1 | 1.1 | 0.9

## generator_data
GEN_BUS | PG | QG | QMAX | QMIN | VG | MBASE | GEN_STATUS | PMAX | PMIN
4 | 0.23833 | 0.059814 | 10 | -10 | 1 | 100 | 1 | 10 | 0

## branch_data
F_BUS | T_BUS | BR_R | BR_X | BR_B | RATE_A | RATE_B | RATE_C | TAP | SHIFT | BR_STATUS | ANGMIN | ANGMAX | P_in | Q_in | P_out | Q_out
1 | 2 | 2.5964 | 0.9986 | 2.6202e-09 | 0 | 0 | 0 | 0 | 0 | 1 | -90 | 90 | -0.064019 | -0.016067 | 0.064133 | 0.016111
1 | 3 | 2.8358 | 1.0907 | 2.8619e-09 | 0 | 0 | 0 | 0 | 0 | 1 | -90 | 90 | 0.038969 | 0.0097892 | -0.038923 | -0.0097718
2 | 4 | 0.75547 | 0.29057 | 7.624e-10 | 0 | 0 | 0 | 0 | 0 | 1 | -90 | 90 | -0.098323 | -0.02468 | 0.098401 | 0.024709
3 | 5 | 8.0635 | 3.1013 | 8.1375e-09 | 0 | 0 | 0 | 0 | 0 | 1 | -90 | 90 | 0.038923 | 0.0097718 | -0.038792 | -0.0097222
4 | 6 | 2.4601 | 0.9462 | 2.4827e-09 | 0 | 0 | 0 | 0 | 0 | 1 | -90 | 90 | 0.094808 | 0.023796 | -0.094573 | -0.023705
6 | 9 | 2.0274 | 0.77977 | 2.046e-09 | 0 | 0 | 0 | 0 | 0 | 1 | -90 | 90 | 0.033685 | 0.0084455 | -0.033661 | -0.0084362