## bus_data
BUS_I | BUS_TYPE | Pd | Qd | Gs | Bs | area | Vm | Va | baseKV | zone | Vmax | Vmin
1 | 1 | 0.010226 | 0.002563 | 0 | 0 | 1 | 0.9981 | -0.013218 | 0.4 | 1 | 1.1 | 0.9
2 | 3 | 0.017263 | 0.0043265 | 0 | 0 | 1 | 1 | 0 | 0.4 | 1 | 1.1 | 0.9
3 | 1 | 0.0072699 | 0.001822 | 0 | 0 | 1 | 0.99784 | -0.015041 | 0.4 | 1 | 1.1 | 0.9
4 | 1 | 0 | 0 | 0 | 0 | 1 | 0.99907 | -0.0064822 | 0.4 | 1 | 1.1 | 0.9
5 | 1 | 0 | 0 | 0 | 0 | 1 | 0.99504 | -0.034621 | 0.4 | 1 | 1.1 | 0.9
6 | 1 | 0 | 0 | 0 | 0 | 1 | 0.99822 | -0.012379 | 0.4 | 1 | 1.1 | 0.9
7 | 1 | 0.011761 | 0.0029476 | 0 | 0 | 1 | 0.99373 | -0.043836 | 0.4 | 1 | 1.1 | 0.9
8 | 1 | 0.003059 | 0.00076667 | 0 | 0 | 1 | 0.99439 | -0.039238 | 0.4 | 1 | 1.1 | 0.9
26 | 1 | 0.0084573 | 0.0021196 | 0 | 0 | 1 | 0.99712 | -0.020127 | 0.4 | 1 | 1.1 | 0.9
13 | 1 | 0 | 0 | 0 | 0 | 1 | 0.99326 | -0.047141 | 0.4 | 1 | 1.1 | 0.9
18 | 1 | 0 | 0 | 0 | 0 | 1 | 0.99421 | -0.040501 | 0.4 | 1 | 1.1 | 0.9
25 | 1 | 0.0036357 | 0.00091119 | 0 | 0 | 1 | 0.99411 | -0.04118 | 0.4 | 1 | 1.1 | 0.9
23 | 1 | 0.0049144 | 0.0012317 | 0 | 0 | 1 | 0.99636 | -0.025449 | 0.4 | 1 | 1.1 | 0.9
17 | 1 | 0.0025291 | 0.00063385 | 0 | 0 | 1 | 0.99291 | -0.049595 | 0.4 | 1 | 1.1 | 0.9
11 | 1 | 0 | 0 | 0 | 0 | 1 | 0.99225 | -0.054246 | 0.4 | 1 | 1.1 | 0.9
9 | 1 | 0.0045223 | 0.0011334 | 0 | 0 | 1 | 0.99184 | -0.057109 | 0.4 | 1 | 1.1 | 0.9
10 | 1 | 0.0031937 | 0.00080042 | 0 | 0 | 1 | 0.99154 | -0.059222 | 0.4 | 1 | 1.1 | 0.9
14 | 1 | 0 | 0 | 0 | 0 | 1 | 0.98863 | -0.079766 | 0.4 | 1 | 1.1 | 0.9
32 | 1 | 0.0020419 | 0.00051176 | 0 | 0 | 1 | 0.98857 | -0.080176 | 0.4 | 1 | 1.1 | 0.9
33 | 1 | 0 | 0 | 0 | 0 | 1 | 0.98697 | -0.091489 | 0.4 | 1 | 1.1 | 0.9
31 | 1 | 0.0023822 | 0.00059704 | 0 | 0 | 1 | 0.98851 | -0.080591 | 0.4 | 1 | 1.1 | 0.9
15 | 1 | 0 | 0 | 0 | 0 | 1 | 0.99208 | -0.055462 | 0.4 | 1 | 1.1 | 0.9
30 | 1 | 0 | 0 | 0 | 0 | 1 | 0.99242 | -0.053089 | 0.4 | 1 | 1.1 | 0.9
28 | 1 | 0.0077223 | 0.0019354 | 0 | 0 | 1 | 0.99071 | -0.06517 | 0.4 | 1 | 1.1 | 0.9
34 | 1 | 0.0028161 | 0.00070578 | 0 | 0 | 1 | 0.99279 | -0.050484 | 0.4 | 1 | 1.1 | 0.9
36 | 1 | 0.018598 | 0.0046611 | 0 | 0 | 1 | 0.98686 | -0.092315 | 0.4 | 1 | 1.1 | 0.9
27 | 1 | 0.0038123 | 0.00095545 | 0 | 0 | 1 | 0.99396 | -0.042248 | 0.4 | 1 | 1.1 | 0.9
29 | 1 | 0.013957 | 0.003498 | 0 | 0 | 1 | 0.99053 | -0.066453 | 0.4 | 1 | 1.1 | 0.9
35 | 1 | 0.0064107 | 0.0016067 | 0 | 0 | 1 | 0.99253 | -0.052298 | 0.4 | 1 | 1.1 | 0.9
22 | 1 | 0 | 0 | 0 | 0 | 1 | 0.99407 | -0.041463 | 0.4 | 1 | 1.1 | 0.9
19 | 1 | 0.020623 | 0.0051686 | 0 | 0 | 1 | 0.9944 | -0.039195 | 0.4 | 1 | 1.1 | 0.9
21 | 1 | 0 | 0 | 0 | 0 | 1 | 0.99484 | -0.03608 | 0.4 | 1 | 1.1 | 0.9
20 | 1 | 0.0085615 | 0.0021457 | 0 | 0 | 1 | 0.99391 | -0.042576 | 0.4 | 1 | 1.1 | 0.9
24 | 1 | 0.0050907 | 0.0012758 | 0 | 0 | 1 | 0.99452 | -0.038344 | 0.4 | 1 | 1.1 | 0.9

## generator_data
GEN_BUS | PG | QG | QMAX | QMIN | VG | MBASE | GEN_STATUS | PMAX | PMIN
2 | 0.16988 | 0.042705 | 10 | -10 | 1 | 100 | 1 | 10 | 0

## branch_data
F_BUS | T_BUS | BR_R | BR_X | BR_B | RATE_A | RATE_B | RATE_C | TAP | SHIFT | BR_STATUS | ANGMIN | ANGMAX | P_in | Q_in | P_out | Q_out
1 | 2 | 1.9739 | 0.75919 | 1.992e-09 | 0 | 0 | 0 | 0 | 0 | 1 | -90 | 90 | -0.087477 | -0.02198 | 0.087638 | 0.022042
1 | 3 | 0.30779 | 0.11838 | 3.1062e-10 | 0 | 0 | 0 | 0 | 0 | 1 | -90 | 90 | 0.077251 | 0.019417 | -0.077231 | -0.019409
2 | 4 | 1.3059 | 0.50226 | 1.3179e-09 | 0 | 0 | 0 | 0 | 0 | 1 | -90 | 90 | 0.06498 | 0.016337 | -0.064922 | -0.016314
3 | 5 | 3.6404 | 1.4001 | 3.6738e-09 | 0 | 0 | 0 | 0 | 0 | 1 | -90 | 90 | 0.069961 | 0.017587 | -0.069771 | -0.017515
4 | 6 | 1.1859 | 0.4561 | 1.1967e-09 | 0 | 0 | 0 | 0 | 0 | 1 | -90 | 90 | 0.064922 | 0.016314 | -0.064868 | -0.016294
5 | 7 | 2.1859 | 0.84074 | 2.206e-09 | 0 | 0 | 0 | 0 | 0 | 1 | -90 | 90 | 0.0545 | 0.013686 | -0.05443 | -0.01366
5 | 8 | 3.8999 | 1.5 | 3.9357e-09 | 0 | 0 | 0 | 0 | 0 | 1 | -90 | 90 | 0.015271 | 0.0038284 | -0.015261 | -0.003825
6 | 26 | 1.5551 | 0.59812 | 1.5694e-09 | 0 | 0 | 0 | 0 | 0 | 1 | -90 | 90 | 0.064868 | 0.016294 | -0.064799 | -0.016267
7 | 13 | 0.99908 | 0.38426 | 1.0082e-09 | 0 | 0 | 0 | 0 | 0 | 1 | -90 | 90 | 0.042669 | 0.010712 | -0.04265 | -0.010705
8 | 18 | 1.3326 | 0.51254 | 1.3448e-09 | 0 | 0 | 0 | 0 | 0 | 1 | -90 | 90 | 0.012202 | 0.0030584 | -0.0122 | -0.0030577
26 | 23 | 1.2269 | 0.47189 | 1.2382e-09 | 0 | 0 | 0 | 0 | 0 | 1 | -90 | 90 | 0.056341 | 0.014148 | -0.0563 | -0.014132
13 | 17 | 2.6807 | 1.0311 | 2.7053e-09 | 0 | 0 | 0 | 0 | 0 | 1 | -90 | 90 | 0.011763 | 0.0029481 | -0.011759 | -0.0029469
13 | 11 | 2.9644 | 1.1401 | 2.9916e-09 | 0 | 0 | 0 | 0 | 0 | 1 | -90 | 90 | 0.030887 | 0.0077565 | -0.030857 | -0.007745
18 | 25 | 0.71672 | 0.27566 | 7.233e-10 | 0 | 0 | 0 | 0 | 0 | 1 | -90 | 90 | 0.0122 | 0.0030577 | -0.012199 | -0.0030573
25 | 22 | 0.42566 | 0.16372 | 4.2957e-10 | 0 | 0 | 0 | 0 | 0 | 1 | -90 | 90 | 0.0085631 | 0.0021461 | -0.0085628 | -0.002146
23 | 21 | 2.6795 | 1.0306 | 2.7041e-09 | 0 | 0 | 0 | 0 | 0 | 1 | -90 | 90 | 0.051385 | 0.0129 | -0.051309 | -0.012871
17 | 34 | 1.2362 | 0.47547 | 1.2476e-09 | 0 | 0 | 0 | 0 | 0 | 1 | -90 | 90 | 0.0092295 | 0.002313 | -0.0092284 | -0.0023127
11 | 14 | 14.1537 | 5.4437 | 1.4284e-08 | 0 | 0 | 0 | 0 | 0 | 1 | -90 | 90 | 0.023137 | 0.005811 | -0.023055 | -0.0057809
11 | 9 | 4.7516 | 1.8276 | 4.7952e-09 | 0 | 0 | 0 | 0 | 0 | 1 | -90 | 90 | 0.00772 | 0.001934 | -0.0077169 | -0.0019333
9 | 10 | 8.4674 | 3.2567 | 8.5451e-09 | 0 | 0 | 0 | 0 | 0 | 1 | -90 | 90 | 0.0031946 | 0.00079994 | -0.0031937 | -0.00080042
14 | 32 | 2.5574 | 0.98361 | 2.5809e-09 | 0 | 0 | 0 | 0 | 0 | 1 | -90 | 90 | 0.0020421 | 0.00051155 | -0.0020419 | -0.00051176
14 | 33 | 8.0101 | 3.0808 | 8.0836e-09 | 0 | 0 | 0 | 0 | 0 | 1 | -90 | 90 | 0.01863 | 0.0046727 | -0.0186 | -0.0046619
14 | 31 | 4.4065 | 1.6948 | 4.4469e-09 | 0 | 0 | 0 | 0 | 0 | 1 | -90 | 90 | 0.0023825 | 0.00059671 | -0.0023822 | -0.00059704
33 | 36 | 0.56323 | 0.21663 | 5.684e-10 | 0 | 0 | 0 | 0 | 0 | 1 | -90 | 90 | 0.0186 | 0.0046619 | -0.018598 | -0.0046611
15 | 30 | 1.4035 | 0.5398 | 1.4164e-09 | 0 | 0 | 0 | 0 | 0 | 1 | -90 | 90 | -0.021711 | -0.0054449 | 0.021718 | 0.0054475
15 | 28 | 5.7324 | 2.2048 | 5.785e-09 | 0 | 0 | 0 | 0 | 0 | 1 | -90 | 90 | 0.021711 | 0.0054449 | -0.021682 | -0.0054342
30 | 27 | 6.4224 | 2.4701 | 6.4813e-09 | 0 | 0 | 0 | 0 | 0 | 1 | -90 | 90 | -0.021718 | -0.0054475 | 0.021751 | 0.0054594
28 | 29 | 1.1749 | 0.4519 | 1.1857e-09 | 0 | 0 | 0 | 0 | 0 | 1 | -90 | 90 | 0.01396 | 0.0034988 | -0.013957 | -0.003498
34 | 35 | 3.6324 | 1.3971 | 3.6658e-09 | 0 | 0 | 0 | 0 | 0 | 1 | -90 | 90 | 0.0064123 | 0.0016069 | -0.0064107 | -0.0016067
27 | 24 | 1.9711 | 0.7581 | 1.9892e-09 | 0 | 0 | 0 | 0 | 0 | 1 | -90 | 90 | -0.025563 | -0.0064149 | 0.025577 | 0.00642
22 | 20 | 1.673 | 0.64344 | 1.6883e-09 | 0 | 0 | 0 | 0 | 0 | 1 | -90 | 90 | 0.0085628 | 0.002146 | -0.0085615 | -0.0021457
19 | 21 | 1.9466 | 0.74869 | 1.9645e-09 | 0 | 0 | 0 | 0 | 0 | 1 | -90 | 90 | -0.020623 | -0.0051686 | 0.020632 | 0.0051719
21 | 24 | 0.95383 | 0.36686 | 9.6258e-10 | 0 | 0 | 0 | 0 | 0 | 1 | -90 | 90 | 0.030677 | 0.0076995 | -0.030668 | -0.0076959