## bus_data
BUS_I | BUS_TYPE | Pd | Qd | Gs | Bs | area | Vm | Va | baseKV | zone | Vmax | Vmin
1 | 1 | 0.02096 | 0.0052531 | 0 | 0 | 1 | 0.97199 | -0.19695 | 0.4 | 1 | 1.1 | 0.9
2 | 1 | 0.0042335 | 0.001061 | 0 | 0 | 1 | 0.97269 | -0.19195 | 0.4 | 1 | 1.1 | 0.9
3 | 1 | 0.0072875 | 0.0018264 | 0 | 0 | 1 | 0.97173 | -0.19886 | 0.4 | 1 | 1.1 | 0.9
4 | 1 | 0.0023161 | 0.00058047 | 0 | 0 | 1 | 0.9727 | -0.19183 | 0.4 | 1 | 1.1 | 0.9
5 | 1 | 0.0032713 | 0.00081986 | 0 | 0 | 1 | 0.97128 | -0.20209 | 0.4 | 1 | 1.1 | 0.9
6 | 1 | 0.0028955 | 0.00072568 | 0 | 0 | 1 | 0.97292 | -0.19025 | 0.4 | 1 | 1.1 | 0.9
37 | 1 | 0.0027684 | 0.00069383 | 0 | 0 | 1 | 0.97425 | -0.18074 | 0.4 | 1 | 1.1 | 0.9
38 | 1 | 0.0024722 | 0.0006196 | 0 | 0 | 1 | 0.97427 | -0.18058 | 0.4 | 1 | 1.1 | 0.9
8 | 1 | 0.0037094 | 0.00092965 | 0 | 0 | 1 | 0.99547 | -0.031737 | 0.4 | 1 | 1.1 | 0.9
9 | 1 | 0.0033893 | 0.00084944 | 0 | 0 | 1 | 0.99655 | -0.024113 | 0.4 | 1 | 1.1 | 0.9
10 | 1 | 0.002529 | 0.00063384 | 0 | 0 | 1 | 0.99215 | -0.055111 | 0.4 | 1 | 1.1 | 0.9
11 | 1 | 0.007107 | 0.0017812 | 0 | 0 | 1 | 0.99664 | -0.023532 | 0.4 | 1 | 1.1 | 0.9
12 | 1 | 0.0032 | 0.000802 | 0 | 0 | 1 | 0.99211 | -0.055386 | 0.4 | 1 | 1.1 | 0.9
13 | 1 | 0.0076077 | 0.0019067 | 0 | 0 | 1 | 0.99729 | -0.018966 | 0.4 | 1 | 1.1 | 0.9
14 | 1 | 0.0034621 | 0.00086769 | 0 | 0 | 1 | 0.99189 | -0.056915 | 0.4 | 1 | 1.1 | 0.9
55 | 1 | 0.00918 | 0.0023007 | 0 | 0 | 1 | 0.99818 | -0.012729 | 0.4 | 1 | 1.1 | 0.9
61 | 1 | 0.0025148 | 0.00063026 | 0 | 0 | 1 | 0.99177 | -0.057797 | 0.4 | 1 | 1.1 | 0.9
29 | 1 | 0 | 0 | 0 | 0 | 1 | 0.99844 | -0.010895 | 0.4 | 1 | 1.1 | 0.9
62 | 1 | 0 | 0 | 0 | 0 | 1 | 0.99141 | -0.060323 | 0.4 | 1 | 1.1 | 0.9
15 | 1 | 0.0033534 | 0.00084044 | 0 | 0 | 1 | 0.99548 | -0.031214 | 0.4 | 1 | 1.1 | 0.9
16 | 1 | 0.0068008 | 0.0017044 | 0 | 0 | 1 | 0.99507 | -0.034077 | 0.4 | 1 | 1.1 | 0.9
17 | 1 | 0.0034881 | 0.00087421 | 0 | 0 | 1 | 0.99817 | -0.012597 | 0.4 | 1 | 1.1 | 0.9
18 | 1 | 0.0053918 | 0.0013513 | 0 | 0 | 1 | 0.99465 | -0.036997 | 0.4 | 1 | 1.1 | 0.9
19 | 1 | 0 | 0 | 0 | 0 | 1 | 0.99867 | -0.0091654 | 0.4 | 1 | 1.1 | 0.9
20 | 1 | 0.0030536 | 0.00076531 | 0 | 0 | 1 | 0.99445 | -0.038332 | 0.4 | 1 | 1.1 | 0.9
21 | 1 | 0.0035829 | 0.00089795 | 0 | 0 | 1 | 0.99844 | -0.0108 | 0.4 | 1 | 1.1 | 0.9
22 | 3 | 0.0059279 | 0.0014857 | 0 | 0 | 1 | 1 | 0 | 0.4 | 1 | 1.1 | 0.9
51 | 1 | 0.001725 | 0.00043234 | 0 | 0 | 1 | 0.99361 | -0.044222 | 0.4 | 1 | 1.1 | 0.9
54 | 1 | 0.0029599 | 0.00074181 | 0 | 0 | 1 | 0.99829 | -0.01182 | 0.4 | 1 | 1.1 | 0.9
52 | 1 | 0.0033721 | 0.00084514 | 0 | 0 | 1 | 0.99307 | -0.047938 | 0.4 | 1 | 1.1 | 0.9
56 | 1 | 0.0077829 | 0.0019506 | 0 | 0 | 1 | 0.9981 | -0.013189 | 0.4 | 1 | 1.1 | 0.9
27 | 1 | 0.0081417 | 0.0020405 | 0 | 0 | 1 | 0.99682 | -0.022261 | 0.4 | 1 | 1.1 | 0.9
23 | 1 | 0.0035707 | 0.0008949 | 0 | 0 | 1 | 0.99496 | -0.035335 | 0.4 | 1 | 1.1 | 0.9
24 | 1 | 0.0024349 | 0.00061024 | 0 | 0 | 1 | 0.99391 | -0.042733 | 0.4 | 1 | 1.1 | 0.9
25 | 1 | 0.0036125 | 0.00090537 | 0 | 0 | 1 | 0.99519 | -0.033711 | 0.4 | 1 | 1.1 | 0.9
26 | 1 | 0 | 0 | 0 | 0 | 1 | 0.99143 | -0.060311 | 0.4 | 1 | 1.1 | 0.9
28 | 1 | 0 | 0 | 0 | 0 | 1 | 0.99012 | -0.069581 | 0.4 | 1 | 1.1 | 0.9
43 | 1 | 0.0012593 | 0.00031562 | 0 | 0 | 1 | 0.98945 | -0.074338 | 0.4 | 1 | 1.1 | 0.9
44 | 1 | 0 | 0 | 0 | 0 | 1 | 0.98977 | -0.07209 | 0.4 | 1 | 1.1 | 0.9
58 | 1 | 0 | 0 | 0 | 0 | 1 | 0.98862 | -0.080274 | 0.4 | 1 | 1.1 | 0.9
66 | 1 | 0.0037477 | 0.00093926 | 0 | 0 | 1 | 0.98926 | -0.075713 | 0.4 | 1 | 1.1 | 0.9
30 | 1 | 0.0035954 | 0.00090109 | 0 | 0 | 1 | 0.97734 | -0.15862 | 0.4 | 1 | 1.1 | 0.9
31 | 1 | 0.0022966 | 0.00057558 | 0 | 0 | 1 | 0.97689 | -0.16179 | 0.4 | 1 | 1.1 | 0.9
32 | 1 | 0 | 0 | 0 | 0 | 1 | 0.97757 | -0.15698 | 0.4 | 1 | 1.1 | 0.9
33 | 1 | 0.0025744 | 0.00064521 | 0 | 0 | 1 | 0.97676 | -0.16272 | 0.4 | 1 | 1.1 | 0.9
34 | 1 | 0.0018775 | 0.00047054 | 0 | 0 | 1 | 0.97765 | -0.15638 | 0.4 | 1 | 1.1 | 0.9
35 | 1 | 0 | 0 | 0 | 0 | 1 | 0.97612 | -0.16735 | 0.4 | 1 | 1.1 | 0.9
36 | 1 | 0.013915 | 0.0034875 | 0 | 0 | 1 | 0.97815 | -0.15286 | 0.4 | 1 | 1.1 | 0.9
40 | 1 | 0.0038293 | 0.0009597 | 0 | 0 | 1 | 0.97525 | -0.17352 | 0.4 | 1 | 1.1 | 0.9
45 | 1 | 0.0018896 | 0.00047358 | 0 | 0 | 1 | 0.97893 | -0.14727 | 0.4 | 1 | 1.1 | 0.9
39 | 1 | 0.0058555 | 0.0014675 | 0 | 0 | 1 | 0.97456 | -0.17851 | 0.4 | 1 | 1.1 | 0.9
46 | 1 | 0.0037686 | 0.0009445 | 0 | 0 | 1 | 0.97946 | -0.14353 | 0.4 | 1 | 1.1 | 0.9
41 | 1 | 0.0043641 | 0.0010937 | 0 | 0 | 1 | 0.98509 | -0.10408 | 0.4 | 1 | 1.1 | 0.9
42 | 1 | 0.0040698 | 0.00102 | 0 | 0 | 1 | 0.98516 | -0.10352 | 0.4 | 1 | 1.1 | 0.9
49 | 1 | 0 | 0 | 0 | 0 | 1 | 0.98697 | -0.090701 | 0.4 | 1 | 1.1 | 0.9
50 | 1 | 0 | 0 | 0 | 0 | 1 | 0.98858 | -0.079309 | 0.4 | 1 | 1.1 | 0.9
59 | 1 | 0.0016639 | 0.00041701 | 0 | 0 | 1 | 0.98822 | -0.083058 | 0.4 | 1 | 1.1 | 0.9
47 | 1 | 0.0022241 | 0.00055742 | 0 | 0 | 1 | 0.9803 | -0.13756 | 0.4 | 1 | 1.1 | 0.9
48 | 1 | 0 | 0 | 0 | 0 | 1 | 0.98936 | -0.073759 | 0.4 | 1 | 1.1 | 0.9
53 | 1 | 0.018487 | 0.0046332 | 0 | 0 | 1 | 0.9923 | -0.053275 | 0.4 | 1 | 1.1 | 0.9
60 | 1 | 0 | 0 | 0 | 0 | 1 | 0.98791 | -0.085294 | 0.4 | 1 | 1.1 | 0.9
64 | 1 | 0.0015852 | 0.0003973 | 0 | 0 | 1 | 0.98779 | -0.086144 | 0.4 | 1 | 1.1 | 0.9
65 | 1 | 0.0014049 | 0.00035209 | 0 | 0 | 1 | 0.98778 | -0.08622 | 0.4 | 1 | 1.1 | 0.9
63 | 1 | 0 | 0 | 0 | 0 | 1 | 0.99063 | -0.065865 | 0.4 | 1 | 1.1 | 0.9
67 | 1 | 0.0039059 | 0.00097892 | 0 | 0 | 1 | 0.99058 | -0.066213 | 0.4 | 1 | 1.1 | 0.9

## generator_data
GEN_BUS | PG | QG | QMAX | QMIN | VG | MBASE | GEN_STATUS | PMAX | PMIN
22 | 0.23944 | 0.060387 | 10 | -10 | 1 | 100 | 1 | 10 | 0

## branch_data
F_BUS | T_BUS | BR_R | BR_X | BR_B | RATE_A | RATE_B | RATE_C | TAP | SHIFT | BR_STATUS | ANGMIN | ANGMAX | P_in | Q_in | P_out | Q_out
1 | 2 | 1.9539 | 0.75152 | 1.9719e-09 | 0 | 0 | 0 | 0 | 0 | 1 | -90 | 90 | -0.031523 | -0.0078997 | 0.031544 | 0.0079079
1 | 3 | 2.2239 | 0.85534 | 2.2443e-09 | 0 | 0 | 0 | 0 | 0 | 1 | -90 | 90 | 0.010563 | 0.0026466 | -0.01056 | -0.0026457
2 | 4 | 0.041766 | 0.016064 | 4.215e-11 | 0 | 0 | 0 | 0 | 0 | 1 | -90 | 90 | -0.035778 | -0.0089689 | 0.035778 | 0.0089692
3 | 5 | 12.1226 | 4.6625 | 1.2234e-08 | 0 | 0 | 0 | 0 | 0 | 1 | -90 | 90 | 0.0032727 | 0.00081928 | -0.0032712 | -0.00081987
4 | 6 | 0.51283 | 0.19724 | 5.1754e-10 | 0 | 0 | 0 | 0 | 0 | 1 | -90 | 90 | -0.038094 | -0.0095496 | 0.038103 | 0.0095528
6 | 37 | 2.8637 | 1.1014 | 2.89e-09 | 0 | 0 | 0 | 0 | 0 | 1 | -90 | 90 | -0.040998 | -0.010278 | 0.041052 | 0.010299
37 | 38 | 0.047064 | 0.018101 | 4.7495e-11 | 0 | 0 | 0 | 0 | 0 | 1 | -90 | 90 | -0.043821 | -0.010993 | 0.043822 | 0.010993
38 | 39 | 0.55294 | 0.21267 | 5.5802e-10 | 0 | 0 | 0 | 0 | 0 | 1 | -90 | 90 | -0.046294 | -0.011613 | 0.046307 | 0.011618
8 | 9 | 5.0885 | 1.9571 | 5.1352e-09 | 0 | 0 | 0 | 0 | 0 | 1 | -90 | 90 | -0.01938 | -0.0048598 | 0.0194 | 0.0048672
8 | 10 | 19.2238 | 7.3938 | 1.94e-08 | 0 | 0 | 0 | 0 | 0 | 1 | -90 | 90 | 0.01567 | 0.0039302 | -0.01562 | -0.0039126
9 | 11 | 0.32987 | 0.12687 | 3.329e-10 | 0 | 0 | 0 | 0 | 0 | 1 | -90 | 90 | -0.02279 | -0.0057166 | 0.022791 | 0.0057173
10 | 12 | 0.2691 | 0.1035 | 2.7157e-10 | 0 | 0 | 0 | 0 | 0 | 1 | -90 | 90 | 0.013091 | 0.0032788 | -0.01309 | -0.0032786
11 | 13 | 1.9798 | 0.76148 | 1.998e-09 | 0 | 0 | 0 | 0 | 0 | 1 | -90 | 90 | -0.029898 | -0.0074985 | 0.029917 | 0.0075056
12 | 14 | 1.9787 | 0.76103 | 1.9968e-09 | 0 | 0 | 0 | 0 | 0 | 1 | -90 | 90 | 0.0098902 | 0.0024766 | -0.0098881 | -0.002476
13 | 55 | 2.1585 | 0.83018 | 2.1783e-09 | 0 | 0 | 0 | 0 | 0 | 1 | -90 | 90 | -0.037525 | -0.0094123 | 0.037558 | 0.0094245
14 | 61 | 1.7541 | 0.67467 | 1.7702e-09 | 0 | 0 | 0 | 0 | 0 | 1 | -90 | 90 | 0.006426 | 0.0016083 | -0.0064253 | -0.0016082
55 | 29 | 0.51044 | 0.19632 | 5.1512e-10 | 0 | 0 | 0 | 0 | 0 | 1 | -90 | 90 | -0.046738 | -0.011725 | 0.046749 | 0.01173
61 | 62 | 8.2481 | 3.1724 | 8.3238e-09 | 0 | 0 | 0 | 0 | 0 | 1 | -90 | 90 | 0.0039105 | 0.00097794 | -0.0039091 | -0.00097823
29 | 27 | 5.3558 | 2.0599 | 5.405e-09 | 0 | 0 | 0 | 0 | 0 | 1 | -90 | 90 | 0.027561 | 0.0069136 | -0.027517 | -0.0068974
29 | 22 | 1.9104 | 0.73478 | 1.928e-09 | 0 | 0 | 0 | 0 | 0 | 1 | -90 | 90 | -0.07431 | -0.018643 | 0.074423 | 0.018686
62 | 63 | 18.1151 | 6.9673 | 1.8281e-08 | 0 | 0 | 0 | 0 | 0 | 1 | -90 | 90 | 0.0039091 | 0.00097823 | -0.0039061 | -0.00097888
15 | 16 | 0.27296 | 0.10498 | 5.5092e-10 | 0 | 0 | 0 | 0 | 0 | 1 | -90 | 90 | 0.13728 | 0.034661 | -0.13722 | -0.034639
15 | 17 | 1.737 | 0.66809 | 3.506e-09 | 0 | 0 | 0 | 0 | 0 | 1 | -90 | 90 | -0.14063 | -0.035501 | 0.141 | 0.035643
16 | 18 | 0.2928 | 0.11261 | 5.9097e-10 | 0 | 0 | 0 | 0 | 0 | 1 | -90 | 90 | 0.13042 | 0.032935 | -0.13037 | -0.032914
17 | 19 | 0.31333 | 0.12051 | 6.324e-10 | 0 | 0 | 0 | 0 | 0 | 1 | -90 | 90 | -0.14449 | -0.036517 | 0.14456 | 0.036544
18 | 20 | 0.13958 | 0.053684 | 2.8172e-10 | 0 | 0 | 0 | 0 | 0 | 1 | -90 | 90 | 0.12497 | 0.031563 | -0.12495 | -0.031554
19 | 21 | 1.4814 | 0.56977 | 1.495e-09 | 0 | 0 | 0 | 0 | 0 | 1 | -90 | 90 | 0.014332 | 0.0035922 | -0.014329 | -0.0035911
19 | 22 | 0.76165 | 0.29294 | 1.5373e-09 | 0 | 0 | 0 | 0 | 0 | 1 | -90 | 90 | -0.15889 | -0.040136 | 0.15909 | 0.040214
20 | 51 | 0.63115 | 0.24275 | 1.2739e-09 | 0 | 0 | 0 | 0 | 0 | 1 | -90 | 90 | 0.1219 | 0.030789 | -0.1218 | -0.03075
21 | 54 | 1.2327 | 0.47413 | 1.2441e-09 | 0 | 0 | 0 | 0 | 0 | 1 | -90 | 90 | 0.010746 | 0.0026932 | -0.010744 | -0.0026927
51 | 52 | 0.40341 | 0.15516 | 8.1423e-10 | 0 | 0 | 0 | 0 | 0 | 1 | -90 | 90 | 0.12007 | 0.030318 | -0.12001 | -0.030294
54 | 56 | 2.2829 | 0.87803 | 2.3038e-09 | 0 | 0 | 0 | 0 | 0 | 1 | -90 | 90 | 0.0077844 | 0.0019509 | -0.0077829 | -0.0019506
52 | 53 | 0.59567 | 0.2291 | 1.2023e-09 | 0 | 0 | 0 | 0 | 0 | 1 | -90 | 90 | 0.11664 | 0.029449 | -0.11655 | -0.029415
27 | 25 | 7.6406 | 2.9387 | 7.7107e-09 | 0 | 0 | 0 | 0 | 0 | 1 | -90 | 90 | 0.019376 | 0.0048569 | -0.019345 | -0.0048459
23 | 24 | 7.827 | 3.0104 | 7.8988e-09 | 0 | 0 | 0 | 0 | 0 | 1 | -90 | 90 | 0.012158 | 0.0030444 | -0.012146 | -0.0030404
23 | 25 | 1.3293 | 0.51127 | 1.3415e-09 | 0 | 0 | 0 | 0 | 0 | 1 | -90 | 90 | -0.015729 | -0.0039393 | 0.015732 | 0.0039405
24 | 26 | 23.1897 | 8.9191 | 2.3403e-08 | 0 | 0 | 0 | 0 | 0 | 1 | -90 | 90 | 0.0097109 | 0.0024302 | -0.0096874 | -0.0024234
26 | 28 | 12.2005 | 4.6925 | 1.2312e-08 | 0 | 0 | 0 | 0 | 0 | 1 | -90 | 90 | 0.0096874 | 0.0024234 | -0.009675 | -0.0024199
28 | 43 | 10.2111 | 3.9274 | 1.0305e-08 | 0 | 0 | 0 | 0 | 0 | 1 | -90 | 90 | 0.0059241 | 0.0014815 | -0.0059202 | -0.001481
28 | 44 | 8.518 | 3.2761 | 8.5961e-09 | 0 | 0 | 0 | 0 | 0 | 1 | -90 | 90 | 0.0037509 | 0.00093842 | -0.0037496 | -0.00093877
43 | 58 | 16.1739 | 6.2207 | 1.6322e-08 | 0 | 0 | 0 | 0 | 0 | 1 | -90 | 90 | 0.0046609 | 0.0011654 | -0.0046571 | -0.0011655
44 | 66 | 12.3136 | 4.736 | 1.2427e-08 | 0 | 0 | 0 | 0 | 0 | 1 | -90 | 90 | 0.0037496 | 0.00093877 | -0.0037477 | -0.00093926
58 | 59 | 7.5925 | 2.9202 | 7.6621e-09 | 0 | 0 | 0 | 0 | 0 | 1 | -90 | 90 | 0.0046571 | 0.0011655 | -0.0046553 | -0.0011655
30 | 31 | 0.65041 | 0.25016 | 6.5638e-10 | 0 | 0 | 0 | 0 | 0 | 1 | -90 | 90 | 0.061017 | 0.015325 | -0.060991 | -0.015315
30 | 32 | 0.31711 | 0.12196 | 3.2002e-10 | 0 | 0 | 0 | 0 | 0 | 1 | -90 | 90 | -0.064613 | -0.016226 | 0.064628 | 0.016232
31 | 33 | 0.19589 | 0.075343 | 1.9769e-10 | 0 | 0 | 0 | 0 | 0 | 1 | -90 | 90 | 0.058694 | 0.014739 | -0.058686 | -0.014736
32 | 34 | 0.11618 | 0.044683 | 1.1724e-10 | 0 | 0 | 0 | 0 | 0 | 1 | -90 | 90 | -0.064628 | -0.016232 | 0.064633 | 0.016234
33 | 35 | 1.0299 | 0.39612 | 1.0393e-09 | 0 | 0 | 0 | 0 | 0 | 1 | -90 | 90 | 0.056112 | 0.014091 | -0.056076 | -0.014077
34 | 36 | 0.66081 | 0.25416 | 6.6687e-10 | 0 | 0 | 0 | 0 | 0 | 1 | -90 | 90 | -0.06651 | -0.016704 | 0.066543 | 0.016717
35 | 40 | 1.3684 | 0.5263 | 1.3809e-09 | 0 | 0 | 0 | 0 | 0 | 1 | -90 | 90 | 0.056076 | 0.014077 | -0.056028 | -0.014059
36 | 45 | 0.86909 | 0.33427 | 8.7707e-10 | 0 | 0 | 0 | 0 | 0 | 1 | -90 | 90 | -0.080458 | -0.020204 | 0.080521 | 0.020228
40 | 39 | 1.1861 | 0.45621 | 1.197e-09 | 0 | 0 | 0 | 0 | 0 | 1 | -90 | 90 | 0.052199 | 0.013099 | -0.052163 | -0.013085
45 | 46 | 0.57074 | 0.21951 | 5.7597e-10 | 0 | 0 | 0 | 0 | 0 | 1 | -90 | 90 | -0.08241 | -0.020702 | 0.082453 | 0.020718
46 | 47 | 0.86961 | 0.33447 | 8.7759e-10 | 0 | 0 | 0 | 0 | 0 | 1 | -90 | 90 | -0.086222 | -0.021663 | 0.086293 | 0.02169
41 | 42 | 1.6385 | 0.6302 | 1.6535e-09 | 0 | 0 | 0 | 0 | 0 | 1 | -90 | 90 | -0.004364 | -0.0010937 | 0.0043644 | 0.0010937
42 | 49 | 19.2311 | 7.3966 | 1.9408e-08 | 0 | 0 | 0 | 0 | 0 | 1 | -90 | 90 | -0.0084342 | -0.0021137 | 0.0084492 | 0.0021176
49 | 50 | 17.122 | 6.5854 | 1.7279e-08 | 0 | 0 | 0 | 0 | 0 | 1 | -90 | 90 | -0.0084492 | -0.0021176 | 0.0084625 | 0.002121
50 | 48 | 8.3544 | 3.2132 | 8.4311e-09 | 0 | 0 | 0 | 0 | 0 | 1 | -90 | 90 | -0.0084625 | -0.002121 | 0.008469 | 0.0021227
59 | 60 | 9.4903 | 3.6501 | 9.5774e-09 | 0 | 0 | 0 | 0 | 0 | 1 | -90 | 90 | 0.0029914 | 0.00074853 | -0.0029905 | -0.00074911
47 | 48 | 9.1534 | 3.5205 | 9.2374e-09 | 0 | 0 | 0 | 0 | 0 | 1 | -90 | 90 | -0.088518 | -0.022247 | 0.089311 | 0.022552
48 | 53 | 2.7136 | 1.0437 | 5.477e-09 | 0 | 0 | 0 | 0 | 0 | 1 | -90 | 90 | -0.09778 | -0.024674 | 0.098062 | 0.024782
60 | 64 | 3.6108 | 1.3888 | 3.644e-09 | 0 | 0 | 0 | 0 | 0 | 1 | -90 | 90 | 0.0029905 | 0.00074911 | -0.0029901 | -0.00074933
64 | 65 | 0.68313 | 0.26274 | 6.894e-10 | 0 | 0 | 0 | 0 | 0 | 1 | -90 | 90 | 0.0014049 | 0.00035203 | -0.0014049 | -0.00035209
63 | 67 | 1.1404 | 0.4386 | 1.1508e-09 | 0 | 0 | 0 | 0 | 0 | 1 | -90 | 90 | 0.0039061 | 0.00097888 | -0.0039059 | -0.00097892