## bus_data
BUS_I | BUS_TYPE | Pd | Qd | Gs | Bs | area | Vm | Va | baseKV | zone | Vmax | Vmin
1 | 1 | 0.0021022 | 0.00052687 | 0 | 0 | 1 | 0.99816 | -0.012759 | 0.4 | 1 | 1.1 | 0.9
2 | 1 | 0.0047274 | 0.0011848 | 0 | 0 | 1 | 0.99781 | -0.015185 | 0.4 | 1 | 1.1 | 0.9
3 | 1 | 0.010742 | 0.0026922 | 0 | 0 | 1 | 0.99915 | -0.0058979 | 0.4 | 1 | 1.1 | 0.9
4 | 1 | 0.0025588 | 0.0006413 | 0 | 0 | 1 | 0.99735 | -0.018319 | 0.4 | 1 | 1.1 | 0.9
5 | 1 | 0.0023154 | 0.0005803 | 0 | 0 | 1 | 0.99989 | -0.00075994 | 0.4 | 1 | 1.1 | 0.9
6 | 1 | 0.0026897 | 0.0006741 | 0 | 0 | 1 | 0.99672 | -0.022694 | 0.4 | 1 | 1.1 | 0.9
7 | 3 | 0.0021566 | 0.0005405 | 0 | 0 | 1 | 1 | 0 | 0.4 | 1 | 1.1 | 0.9
26 | 1 | 0.0049851 | 0.0012494 | 0 | 0 | 1 | 0.99612 | -0.026885 | 0.4 | 1 | 1.1 | 0.9
8 | 1 | 0.0041195 | 0.0010324 | 0 | 0 | 1 | 0.99939 | -0.0042598 | 0.4 | 1 | 1.1 | 0.9
27 | 1 | 0.0052193 | 0.0013081 | 0 | 0 | 1 | 0.99581 | -0.029043 | 0.4 | 1 | 1.1 | 0.9
9 | 1 | 0.001676 | 0.00042003 | 0 | 0 | 1 | 0.99854 | -0.010161 | 0.4 | 1 | 1.1 | 0.9
10 | 1 | 0.006898 | 0.0017288 | 0 | 0 | 1 | 0.99812 | -0.013107 | 0.4 | 1 | 1.1 | 0.9
28 | 1 | 0.0032115 | 0.00080487 | 0 | 0 | 1 | 0.99708 | -0.020386 | 0.4 | 1 | 1.1 | 0.9
29 | 1 | 0.0014139 | 0.00035435 | 0 | 0 | 1 | 0.99636 | -0.025404 | 0.4 | 1 | 1.1 | 0.9
11 | 1 | 0.0055065 | 0.0013801 | 0 | 0 | 1 | 0.98396 | -0.11208 | 0.4 | 1 | 1.1 | 0.9
12 | 1 | 0.0026333 | 0.00065998 | 0 | 0 | 1 | 0.98366 | -0.11423 | 0.4 | 1 | 1.1 | 0.9
13 | 1 | 0 | 0 | 0 | 0 | 1 | 0.98436 | -0.10929 | 0.4 | 1 | 1.1 | 0.9
14 | 1 | 0.0024276 | 0.00060841 | 0 | 0 | 1 | 0.98327 | -0.11698 | 0.4 | 1 | 1.1 | 0.9
15 | 1 | 0.0049683 | 0.0012452 | 0 | 0 | 1 | 0.98532 | -0.1025 | 0.4 | 1 | 1.1 | 0.9
16 | 1 | 0.0063987 | 0.0016037 | 0 | 0 | 1 | 0.98394 | -0.11223 | 0.4 | 1 | 1.1 | 0.9
17 | 1 | 0.0045115 | 0.0011307 | 0 | 0 | 1 | 0.98326 | -0.1171 | 0.4 | 1 | 1.1 | 0.9
18 | 1 | 0 | 0 | 0 | 0 | 1 | 0.98946 | -0.073322 | 0.4 | 1 | 1.1 | 0.9
19 | 1 | 0 | 0 | 0 | 0 | 1 | 0.98216 | -0.12482 | 0.4 | 1 | 1.1 | 0.9
43 | 1 | 0.0024885 | 0.00062367 | 0 | 0 | 1 | 0.9913 | -0.06045 | 0.4 | 1 | 1.1 | 0.9
53 | 1 | 0.0059234 | 0.0014845 | 0 | 0 | 1 | 0.98912 | -0.075766 | 0.4 | 1 | 1.1 | 0.9
67 | 1 | 0 | 0 | 0 | 0 | 1 | 0.98172 | -0.12791 | 0.4 | 1 | 1.1 | 0.9
68 | 1 | 0.0023442 | 0.00058752 | 0 | 0 | 1 | 0.98213 | -0.12502 | 0.4 | 1 | 1.1 | 0.9
42 | 1 | 0.0033854 | 0.00084846 | 0 | 0 | 1 | 0.99134 | -0.060204 | 0.4 | 1 | 1.1 | 0.9
52 | 1 | 0.0027612 | 0.00069201 | 0 | 0 | 1 | 0.98906 | -0.076139 | 0.4 | 1 | 1.1 | 0.9
69 | 1 | 0 | 0 | 0 | 0 | 1 | 0.97716 | -0.16039 | 0.4 | 1 | 1.1 | 0.9
70 | 1 | 0.0030911 | 0.0007747 | 0 | 0 | 1 | 0.98164 | -0.12854 | 0.4 | 1 | 1.1 | 0.9
20 | 1 | 0.0023996 | 0.00060139 | 0 | 0 | 1 | 0.98827 | -0.082336 | 0.4 | 1 | 1.1 | 0.9
21 | 1 | 0 | 0 | 0 | 0 | 1 | 0.98838 | -0.081557 | 0.4 | 1 | 1.1 | 0.9
22 | 1 | 0.0020503 | 0.00051385 | 0 | 0 | 1 | 0.98823 | -0.082609 | 0.4 | 1 | 1.1 | 0.9
23 | 1 | 0.002276 | 0.00057041 | 0 | 0 | 1 | 0.98835 | -0.081734 | 0.4 | 1 | 1.1 | 0.9
25 | 1 | 0 | 0 | 0 | 0 | 1 | 0.98883 | -0.078361 | 0.4 | 1 | 1.1 | 0.9
24 | 1 | 0 | 0 | 0 | 0 | 1 | 0.99595 | -0.028238 | 0.4 | 1 | 1.1 | 0.9
60 | 1 | 0.0021863 | 0.00054794 | 0 | 0 | 1 | 0.99545 | -0.031787 | 0.4 | 1 | 1.1 | 0.9
49 | 1 | 0.0019017 | 0.00047661 | 0 | 0 | 1 | 0.9897 | -0.072188 | 0.4 | 1 | 1.1 | 0.9
63 | 1 | 0.0018545 | 0.00046478 | 0 | 0 | 1 | 0.9878 | -0.085678 | 0.4 | 1 | 1.1 | 0.9
59 | 1 | 0.0053975 | 0.0013527 | 0 | 0 | 1 | 0.99391 | -0.042551 | 0.4 | 1 | 1.1 | 0.9
46 | 1 | 0 | 0 | 0 | 0 | 1 | 0.99112 | -0.062167 | 0.4 | 1 | 1.1 | 0.9
35 | 1 | 0.0028011 | 0.00070202 | 0 | 0 | 1 | 0.98539 | -0.10279 | 0.4 | 1 | 1.1 | 0.9
39 | 1 | 0.0031245 | 0.00078306 | 0 | 0 | 1 | 0.99572 | -0.02969 | 0.4 | 1 | 1.1 | 0.9
37 | 1 | 0.0024252 | 0.00060781 | 0 | 0 | 1 | 0.99526 | -0.032882 | 0.4 | 1 | 1.1 | 0.9
30 | 1 | 0.001885 | 0.00047243 | 0 | 0 | 1 | 0.98438 | -0.10996 | 0.4 | 1 | 1.1 | 0.9
31 | 1 | 0.0025025 | 0.00062719 | 0 | 0 | 1 | 0.9849 | -0.10625 | 0.4 | 1 | 1.1 | 0.9
32 | 1 | 0.0016923 | 0.00042414 | 0 | 0 | 1 | 0.98435 | -0.11016 | 0.4 | 1 | 1.1 | 0.9
33 | 1 | 0 | 0 | 0 | 0 | 1 | 0.98529 | -0.1035 | 0.4 | 1 | 1.1 | 0.9
34 | 1 | 0 | 0 | 0 | 0 | 1 | 0.98428 | -0.1107 | 0.4 | 1 | 1.1 | 0.9
65 | 1 | 0.0016908 | 0.00042376 | 0 | 0 | 1 | 0.99058 | -0.066009 | 0.4 | 1 | 1.1 | 0.9
51 | 1 | 0.0014292 | 0.00035818 | 0 | 0 | 1 | 0.99069 | -0.065248 | 0.4 | 1 | 1.1 | 0.9
36 | 1 | 0.0024414 | 0.00061187 | 0 | 0 | 1 | 0.98425 | -0.11092 | 0.4 | 1 | 1.1 | 0.9
61 | 1 | 0 | 0 | 0 | 0 | 1 | 0.98504 | -0.10529 | 0.4 | 1 | 1.1 | 0.9
62 | 1 | 0.0022974 | 0.00057579 | 0 | 0 | 1 | 0.98469 | -0.10777 | 0.4 | 1 | 1.1 | 0.9
38 | 1 | 0.0035673 | 0.00089406 | 0 | 0 | 1 | 0.99497 | -0.03485 | 0.4 | 1 | 1.1 | 0.9
40 | 1 | 0.0064844 | 0.0016251 | 0 | 0 | 1 | 0.99332 | -0.046334 | 0.4 | 1 | 1.1 | 0.9
41 | 1 | 0.0026233 | 0.00065747 | 0 | 0 | 1 | 0.99266 | -0.050931 | 0.4 | 1 | 1.1 | 0.9
44 | 1 | 0.0021073 | 0.00052813 | 0 | 0 | 1 | 0.99194 | -0.056375 | 0.4 | 1 | 1.1 | 0.9
45 | 1 | 0 | 0 | 0 | 0 | 1 | 0.99268 | -0.051203 | 0.4 | 1 | 1.1 | 0.9
47 | 1 | 0.0018371 | 0.00046042 | 0 | 0 | 1 | 0.99276 | -0.050641 | 0.4 | 1 | 1.1 | 0.9
48 | 1 | 0 | 0 | 0 | 0 | 1 | 0.99105 | -0.062663 | 0.4 | 1 | 1.1 | 0.9
50 | 1 | 0.0020096 | 0.00050366 | 0 | 0 | 1 | 0.99294 | -0.049389 | 0.4 | 1 | 1.1 | 0.9
58 | 1 | 0.0012027 | 0.00030142 | 0 | 0 | 1 | 0.99373 | -0.043823 | 0.4 | 1 | 1.1 | 0.9
54 | 1 | 0 | 0 | 0 | 0 | 1 | 0.98889 | -0.077389 | 0.4 | 1 | 1.1 | 0.9
56 | 1 | 0.0036503 | 0.00091485 | 0 | 0 | 1 | 0.98883 | -0.077779 | 0.4 | 1 | 1.1 | 0.9
75 | 1 | 0.0022901 | 0.00057394 | 0 | 0 | 1 | 0.97329 | -0.18819 | 0.4 | 1 | 1.1 | 0.9
76 | 1 | 0.0027919 | 0.00069973 | 0 | 0 | 1 | 0.97438 | -0.18039 | 0.4 | 1 | 1.1 | 0.9
77 | 1 | 0.002072 | 0.0005193 | 0 | 0 | 1 | 0.97324 | -0.18857 | 0.4 | 1 | 1.1 | 0.9
73 | 1 | 0.0081824 | 0.0020507 | 0 | 0 | 1 | 0.97653 | -0.16494 | 0.4 | 1 | 1.1 | 0.9
72 | 1 | 0.0040062 | 0.001004 | 0 | 0 | 1 | 0.98158 | -0.12892 | 0.4 | 1 | 1.1 | 0.9
74 | 1 | 0.0031515 | 0.00078984 | 0 | 0 | 1 | 0.97625 | -0.16697 | 0.4 | 1 | 1.1 | 0.9
83 | 1 | 0.0037319 | 0.00093531 | 0 | 0 | 1 | 0.97586 | -0.16976 | 0.4 | 1 | 1.1 | 0.9
84 | 1 | 0.0026577 | 0.00066608 | 0 | 0 | 1 | 0.97536 | -0.17333 | 0.4 | 1 | 1.1 | 0.9
78 | 1 | 0.0040119 | 0.0010055 | 0 | 0 | 1 | 0.97467 | -0.17825 | 0.4 | 1 | 1.1 | 0.9
79 | 1 | 0.0025729 | 0.00064483 | 0 | 0 | 1 | 0.97311 | -0.18952 | 0.4 | 1 | 1.1 | 0.9
80 | 1 | 0.0046179 | 0.0011574 | 0 | 0 | 1 | 0.97475 | -0.1777 | 0.4 | 1 | 1.1 | 0.9
81 | 1 | 0 | 0 | 0 | 0 | 1 | 0.97507 | -0.17539 | 0.4 | 1 | 1.1 | 0.9
82 | 1 | 0.0037093 | 0.00092964 | 0 | 0 | 1 | 0.9753 | -0.17376 | 0.4 | 1 | 1.1 | 0.9

## generator_data
GEN_BUS | PG | QG | QMAX | QMIN | VG | MBASE | GEN_STATUS | PMAX | PMIN
7 | 0.2113 | 0.053258 | 10 | -10 | 1 | 100 | 1 | 10 | 0

## branch_data
F_BUS | T_BUS | BR_R | BR_X | BR_B | RATE_A | RATE_B | RATE_C | TAP | SHIFT | BR_STATUS | ANGMIN | ANGMAX | P_in | Q_in | P_out | Q_out
1 | 2 | 0.23773 | 0.091434 | 4.7982e-10 | 0 | 0 | 0 | 0 | 0 | 1 | -90 | 90 | 0.13397 | 0.033793 | -0.13393 | -0.033776
1 | 3 | 0.66291 | 0.25497 | 1.338e-09 | 0 | 0 | 0 | 0 | 0 | 1 | -90 | 90 | -0.13607 | -0.03432 | 0.1362 | 0.034371
2 | 4 | 0.3184 | 0.12246 | 6.4264e-10 | 0 | 0 | 0 | 0 | 0 | 1 | -90 | 90 | 0.1292 | 0.032591 | -0.12914 | -0.032569
3 | 5 | 0.46048 | 0.17711 | 9.2941e-10 | 0 | 0 | 0 | 0 | 0 | 1 | -90 | 90 | -0.14695 | -0.037063 | 0.14705 | 0.037103
4 | 6 | 0.45291 | 0.1742 | 9.1414e-10 | 0 | 0 | 0 | 0 | 0 | 1 | -90 | 90 | 0.12658 | 0.031928 | -0.12651 | -0.031898
5 | 7 | 0.067096 | 0.025806 | 1.3542e-10 | 0 | 0 | 0 | 0 | 0 | 1 | -90 | 90 | -0.14937 | -0.037684 | 0.14938 | 0.03769
6 | 26 | 0.44288 | 0.17034 | 8.9388e-10 | 0 | 0 | 0 | 0 | 0 | 1 | -90 | 90 | 0.12382 | 0.031224 | -0.12374 | -0.031196
7 | 8 | 0.93397 | 0.35922 | 9.4254e-10 | 0 | 0 | 0 | 0 | 0 | 1 | -90 | 90 | 0.059757 | 0.015028 | -0.059722 | -0.015015
26 | 27 | 0.23753 | 0.091357 | 4.7942e-10 | 0 | 0 | 0 | 0 | 0 | 1 | -90 | 90 | 0.11876 | 0.029947 | -0.11872 | -0.029933
8 | 9 | 1.3884 | 0.53399 | 1.4011e-09 | 0 | 0 | 0 | 0 | 0 | 1 | -90 | 90 | 0.055602 | 0.013982 | -0.055557 | -0.013965
27 | 39 | 0.074568 | 0.02868 | 1.505e-10 | 0 | 0 | 0 | 0 | 0 | 1 | -90 | 90 | 0.1135 | 0.028625 | -0.11349 | -0.028621
9 | 10 | 0.71369 | 0.2745 | 7.2024e-10 | 0 | 0 | 0 | 0 | 0 | 1 | -90 | 90 | 0.053881 | 0.013545 | -0.053859 | -0.013536
10 | 28 | 2.0216 | 0.77755 | 2.0402e-09 | 0 | 0 | 0 | 0 | 0 | 1 | -90 | 90 | 0.046961 | 0.011807 | -0.046913 | -0.011789
28 | 29 | 1.494 | 0.5746 | 1.5077e-09 | 0 | 0 | 0 | 0 | 0 | 1 | -90 | 90 | 0.043702 | 0.010984 | -0.043671 | -0.010973
29 | 24 | 0.87123 | 0.33509 | 8.7923e-10 | 0 | 0 | 0 | 0 | 0 | 1 | -90 | 90 | 0.042257 | 0.010618 | -0.042241 | -0.010612
11 | 12 | 2.8186 | 1.0841 | 2.8445e-09 | 0 | 0 | 0 | 0 | 0 | 1 | -90 | 90 | 0.009578 | 0.0024004 | -0.0095751 | -0.0023996
11 | 13 | 2.3407 | 0.90026 | 2.3622e-09 | 0 | 0 | 0 | 0 | 0 | 1 | -90 | 90 | -0.015084 | -0.0037805 | 0.01509 | 0.0037825
12 | 14 | 5.0058 | 1.9253 | 5.0517e-09 | 0 | 0 | 0 | 0 | 0 | 1 | -90 | 90 | 0.0069418 | 0.0017396 | -0.0069392 | -0.0017391
13 | 15 | 1.2121 | 0.46618 | 1.2232e-09 | 0 | 0 | 0 | 0 | 0 | 1 | -90 | 90 | -0.071111 | -0.017871 | 0.071179 | 0.017896
13 | 16 | 0.66778 | 0.25684 | 6.7391e-10 | 0 | 0 | 0 | 0 | 0 | 1 | -90 | 90 | 0.056021 | 0.014088 | -0.055998 | -0.014079
14 | 17 | 0.32944 | 0.12671 | 3.3247e-10 | 0 | 0 | 0 | 0 | 0 | 1 | -90 | 90 | 0.0045116 | 0.0011307 | -0.0045115 | -0.0011307
15 | 18 | 4.893 | 1.8819 | 4.9379e-09 | 0 | 0 | 0 | 0 | 0 | 1 | -90 | 90 | -0.076147 | -0.019141 | 0.076458 | 0.01926
16 | 19 | 3.2162 | 1.237 | 3.2457e-09 | 0 | 0 | 0 | 0 | 0 | 1 | -90 | 90 | 0.0496 | 0.012476 | -0.049513 | -0.012443
18 | 43 | 1.8674 | 0.71824 | 1.8846e-09 | 0 | 0 | 0 | 0 | 0 | 1 | -90 | 90 | -0.088798 | -0.022353 | 0.088958 | 0.022414
18 | 53 | 2.525 | 0.97115 | 2.5481e-09 | 0 | 0 | 0 | 0 | 0 | 1 | -90 | 90 | 0.01234 | 0.0030926 | -0.012336 | -0.0030912
19 | 67 | 0.82797 | 0.31845 | 8.3557e-10 | 0 | 0 | 0 | 0 | 0 | 1 | -90 | 90 | 0.047168 | 0.011855 | -0.047148 | -0.011847
19 | 68 | 1.0926 | 0.42024 | 1.1026e-09 | 0 | 0 | 0 | 0 | 0 | 1 | -90 | 90 | 0.0023443 | 0.00058744 | -0.0023442 | -0.00058752
43 | 42 | 0.034833 | 0.013397 | 3.5152e-11 | 0 | 0 | 0 | 0 | 0 | 1 | -90 | 90 | -0.091446 | -0.023038 | 0.09145 | 0.023039
53 | 52 | 0.73962 | 0.28447 | 7.4641e-10 | 0 | 0 | 0 | 0 | 0 | 1 | -90 | 90 | 0.0064126 | 0.0016067 | -0.0064123 | -0.0016066
67 | 69 | 10.1934 | 3.9205 | 1.0287e-08 | 0 | 0 | 0 | 0 | 0 | 1 | -90 | 90 | 0.04005 | 0.010069 | -0.03987 | -0.01
67 | 70 | 1.1061 | 0.42542 | 1.1162e-09 | 0 | 0 | 0 | 0 | 0 | 1 | -90 | 90 | 0.007098 | 0.0017788 | -0.0070974 | -0.0017787
42 | 41 | 1.2652 | 0.48662 | 1.2768e-09 | 0 | 0 | 0 | 0 | 0 | 1 | -90 | 90 | -0.094835 | -0.023888 | 0.094958 | 0.023935
52 | 54 | 4.3621 | 1.6777 | 4.4022e-09 | 0 | 0 | 0 | 0 | 0 | 1 | -90 | 90 | 0.0036511 | 0.0009146 | -0.0036505 | -0.00091479
69 | 73 | 1.4201 | 0.54621 | 1.4332e-09 | 0 | 0 | 0 | 0 | 0 | 1 | -90 | 90 | 0.03987 | 0.01 | -0.039844 | -0.0099908
70 | 72 | 1.1982 | 0.46086 | 1.2092e-09 | 0 | 0 | 0 | 0 | 0 | 1 | -90 | 90 | 0.0040064 | 0.001004 | -0.0040061 | -0.001004
20 | 21 | 2.2275 | 0.85674 | 2.248e-09 | 0 | 0 | 0 | 0 | 0 | 1 | -90 | 90 | -0.0044499 | -0.0011151 | 0.0044504 | 0.0011151
20 | 22 | 1.6934 | 0.6513 | 1.7089e-09 | 0 | 0 | 0 | 0 | 0 | 1 | -90 | 90 | 0.0020504 | 0.00051371 | -0.0020503 | -0.00051385
21 | 23 | 0.98865 | 0.38025 | 9.9772e-10 | 0 | 0 | 0 | 0 | 0 | 1 | -90 | 90 | 0.002276 | 0.00057034 | -0.002276 | -0.00057041
21 | 25 | 6.044 | 2.3246 | 6.0995e-09 | 0 | 0 | 0 | 0 | 0 | 1 | -90 | 90 | -0.0067264 | -0.0016854 | 0.0067294 | 0.001686
25 | 49 | 3.5355 | 1.3598 | 3.568e-09 | 0 | 0 | 0 | 0 | 0 | 1 | -90 | 90 | -0.022261 | -0.0055796 | 0.02228 | 0.0055866
25 | 63 | 5.9985 | 2.3071 | 6.0536e-09 | 0 | 0 | 0 | 0 | 0 | 1 | -90 | 90 | 0.015531 | 0.0038937 | -0.015516 | -0.0038882
24 | 60 | 1.09 | 0.41923 | 1.1e-09 | 0 | 0 | 0 | 0 | 0 | 1 | -90 | 90 | 0.042241 | 0.010612 | -0.04222 | -0.010604
60 | 59 | 3.4801 | 1.3385 | 3.512e-09 | 0 | 0 | 0 | 0 | 0 | 1 | -90 | 90 | 0.040033 | 0.010056 | -0.039974 | -0.010034
49 | 46 | 5.2989 | 2.038 | 5.3475e-09 | 0 | 0 | 0 | 0 | 0 | 1 | -90 | 90 | -0.024182 | -0.0060632 | 0.024215 | 0.0060756
63 | 35 | 15.8815 | 6.1083 | 1.6027e-08 | 0 | 0 | 0 | 0 | 0 | 1 | -90 | 90 | 0.013661 | 0.0034234 | -0.013629 | -0.0034126
59 | 58 | 0.4747 | 0.18258 | 4.7906e-10 | 0 | 0 | 0 | 0 | 0 | 1 | -90 | 90 | 0.034576 | 0.0086809 | -0.03457 | -0.0086786
46 | 48 | 2.0262 | 0.7793 | 2.0448e-09 | 0 | 0 | 0 | 0 | 0 | 1 | -90 | 90 | 0.0031215 | 0.0007807 | -0.0031212 | -0.00078082
46 | 44 | 2.7171 | 1.0451 | 2.7421e-09 | 0 | 0 | 0 | 0 | 0 | 1 | -90 | 90 | -0.027337 | -0.0068563 | 0.027359 | 0.0068645
35 | 61 | 13.7103 | 5.2732 | 1.3836e-08 | 0 | 0 | 0 | 0 | 0 | 1 | -90 | 90 | 0.002299 | 0.00057372 | -0.0022982 | -0.00057476
35 | 33 | 1.0535 | 0.40518 | 1.0631e-09 | 0 | 0 | 0 | 0 | 0 | 1 | -90 | 90 | 0.0085288 | 0.0021368 | -0.0085279 | -0.0021366
39 | 37 | 0.37779 | 0.1453 | 7.6251e-10 | 0 | 0 | 0 | 0 | 0 | 1 | -90 | 90 | 0.11037 | 0.027838 | -0.11032 | -0.027819
37 | 38 | 0.23809 | 0.091573 | 4.8055e-10 | 0 | 0 | 0 | 0 | 0 | 1 | -90 | 90 | 0.10789 | 0.027211 | -0.10786 | -0.0272
30 | 31 | 7.7807 | 2.9926 | 7.8521e-09 | 0 | 0 | 0 | 0 | 0 | 1 | -90 | 90 | -0.0060191 | -0.0015081 | 0.0060222 | 0.0015086
30 | 32 | 0.61794 | 0.23767 | 6.2361e-10 | 0 | 0 | 0 | 0 | 0 | 1 | -90 | 90 | 0.0041341 | 0.0010357 | -0.0041339 | -0.0010357
31 | 33 | 4.076 | 1.5677 | 4.1135e-09 | 0 | 0 | 0 | 0 | 0 | 1 | -90 | 90 | -0.0085247 | -0.0021358 | 0.0085279 | 0.0021366
32 | 34 | 2.7655 | 1.0637 | 2.7909e-09 | 0 | 0 | 0 | 0 | 0 | 1 | -90 | 90 | 0.0024416 | 0.00061158 | -0.0024414 | -0.00061178
34 | 36 | 1.1599 | 0.44611 | 1.1705e-09 | 0 | 0 | 0 | 0 | 0 | 1 | -90 | 90 | 0.0024414 | 0.00061178 | -0.0024414 | -0.00061187
65 | 51 | 5.7484 | 2.2109 | 5.8011e-09 | 0 | 0 | 0 | 0 | 0 | 1 | -90 | 90 | -0.0016908 | -0.00042376 | 0.001691 | 0.00042326
51 | 48 | 10.5687 | 4.0649 | 1.0666e-08 | 0 | 0 | 0 | 0 | 0 | 1 | -90 | 90 | -0.0031201 | -0.00078143 | 0.0031212 | 0.00078082
61 | 62 | 13.5944 | 5.2286 | 1.3719e-08 | 0 | 0 | 0 | 0 | 0 | 1 | -90 | 90 | 0.0022982 | 0.00057476 | -0.0022974 | -0.00057579
38 | 40 | 1.4347 | 0.55179 | 1.4478e-09 | 0 | 0 | 0 | 0 | 0 | 1 | -90 | 90 | 0.1043 | 0.026306 | -0.10413 | -0.026242
40 | 41 | 0.61147 | 0.23518 | 6.1708e-10 | 0 | 0 | 0 | 0 | 0 | 1 | -90 | 90 | 0.097644 | 0.024616 | -0.097581 | -0.024592
44 | 45 | 2.2557 | 0.86756 | 2.2764e-09 | 0 | 0 | 0 | 0 | 0 | 1 | -90 | 90 | -0.029466 | -0.0073926 | 0.029487 | 0.0074005
45 | 47 | 0.24519 | 0.094302 | 2.4744e-10 | 0 | 0 | 0 | 0 | 0 | 1 | -90 | 90 | -0.029487 | -0.0074005 | 0.029489 | 0.0074014
47 | 50 | 0.51444 | 0.19786 | 5.1916e-10 | 0 | 0 | 0 | 0 | 0 | 1 | -90 | 90 | -0.031326 | -0.0078618 | 0.031332 | 0.0078638
50 | 58 | 2.1511 | 0.82736 | 2.1709e-09 | 0 | 0 | 0 | 0 | 0 | 1 | -90 | 90 | -0.033341 | -0.0083675 | 0.033367 | 0.0083772
54 | 56 | 1.3601 | 0.52313 | 1.3726e-09 | 0 | 0 | 0 | 0 | 0 | 1 | -90 | 90 | 0.0036505 | 0.00091479 | -0.0036503 | -0.00091485
75 | 76 | 13.8822 | 5.3393 | 1.401e-08 | 0 | 0 | 0 | 0 | 0 | 1 | -90 | 90 | -0.0069354 | -0.0017378 | 0.0069429 | 0.0017393
75 | 77 | 1.0104 | 0.38862 | 1.0197e-09 | 0 | 0 | 0 | 0 | 0 | 1 | -90 | 90 | 0.0046454 | 0.0011638 | -0.0046452 | -0.0011638
76 | 78 | 2.7091 | 1.042 | 2.734e-09 | 0 | 0 | 0 | 0 | 0 | 1 | -90 | 90 | -0.0097348 | -0.002439 | 0.0097377 | 0.0024399
77 | 79 | 4.5478 | 1.7492 | 4.5896e-09 | 0 | 0 | 0 | 0 | 0 | 1 | -90 | 90 | 0.0025732 | 0.00064453 | -0.0025728 | -0.00064483
73 | 74 | 0.79717 | 0.3066 | 8.0449e-10 | 0 | 0 | 0 | 0 | 0 | 1 | -90 | 90 | 0.031662 | 0.00794 | -0.031653 | -0.0079367
74 | 83 | 1.2164 | 0.46785 | 1.2276e-09 | 0 | 0 | 0 | 0 | 0 | 1 | -90 | 90 | 0.028502 | 0.0071469 | -0.028491 | -0.0071427
83 | 84 | 1.7861 | 0.68697 | 1.8025e-09 | 0 | 0 | 0 | 0 | 0 | 1 | -90 | 90 | 0.024759 | 0.0062074 | -0.024747 | -0.0062029
84 | 82 | 0.24268 | 0.093339 | 2.4491e-10 | 0 | 0 | 0 | 0 | 0 | 1 | -90 | 90 | 0.022089 | 0.0055368 | -0.022088 | -0.0055363
78 | 80 | 0.50219 | 0.19315 | 5.068e-10 | 0 | 0 | 0 | 0 | 0 | 1 | -90 | 90 | -0.013749 | -0.0034454 | 0.013751 | 0.0034457
80 | 81 | 1.5568 | 0.59876 | 1.5711e-09 | 0 | 0 | 0 | 0 | 0 | 1 | -90 | 90 | -0.018368 | -0.0046031 | 0.018374 | 0.0046052
81 | 82 | 1.0979 | 0.42227 | 1.108e-09 | 0 | 0 | 0 | 0 | 0 | 1 | -90 | 90 | -0.018374 | -0.0046052 | 0.018378 | 0.0046067