## bus_data
BUS_I | BUS_TYPE | Pd | Qd | Gs | Bs | area | Vm | Va | baseKV | zone | Vmax | Vmin
1 | 1 | 0.017571 | 0.0044037 | 0 | 0 | 1 | 0.99135 | -0.060162 | 0.4 | 1 | 1.1 | 0.9
2 | 1 | 0.023764 | 0.0059559 | 0 | 0 | 1 | 0.98435 | -0.10957 | 0.4 | 1 | 1.1 | 0.9
15 | 1 | 0.013505 | 0.0033847 | 0 | 0 | 1 | 0.99536 | -0.032165 | 0.4 | 1 | 1.1 | 0.9
4 | 1 | 0.06217 | 0.015581 | 0 | 0 | 1 | 0.9822 | -0.12485 | 0.4 | 1 | 1.1 | 0.9
3 | 3 | 0.0070652 | 0.0017707 | 0 | 0 | 1 | 1 | 0 | 0.4 | 1 | 1.1 | 0.9
5 | 1 | 0 | 0 | 0 | 0 | 1 | 0.99825 | -0.012257 | 0.4 | 1 | 1.1 | 0.9
14 | 1 | 0.014928 | 0.0037413 | 0 | 0 | 1 | 0.99747 | -0.017551 | 0.4 | 1 | 1.1 | 0.9
9 | 1 | 0.0042948 | 0.0010764 | 0 | 0 | 1 | 0.9973 | -0.018861 | 0.4 | 1 | 1.1 | 0.9
6 | 1 | 0.010552 | 0.0026446 | 0 | 0 | 1 | 0.99476 | -0.036695 | 0.4 | 1 | 1.1 | 0.9
16 | 1 | 0.027942 | 0.007003 | 0 | 0 | 1 | 0.9971 | -0.020304 | 0.4 | 1 | 1.1 | 0.9
20 | 1 | 0.0041978 | 0.0010521 | 0 | 0 | 1 | 0.99718 | -0.01971 | 0.4 | 1 | 1.1 | 0.9
7 | 1 | 0.010483 | 0.0026272 | 0 | 0 | 1 | 0.99475 | -0.03678 | 0.4 | 1 | 1.1 | 0.9
8 | 1 | 0 | 0 | 0 | 0 | 1 | 0.99391 | -0.042657 | 0.4 | 1 | 1.1 | 0.9
11 | 1 | 0.011091 | 0.0027797 | 0 | 0 | 1 | 0.99313 | -0.048195 | 0.4 | 1 | 1.1 | 0.9
10 | 1 | 0.0041197 | 0.0010325 | 0 | 0 | 1 | 0.99251 | -0.052542 | 0.4 | 1 | 1.1 | 0.9
12 | 1 | 0.0036988 | 0.000927 | 0 | 0 | 1 | 0.99241 | -0.053251 | 0.4 | 1 | 1.1 | 0.9

## generator_data
GEN_BUS | PG | QG | QMAX | QMIN | VG | MBASE | GEN_STATUS | PMAX | PMIN
3 | 0.21743 | 0.05476 | 10 | -10 | 1 | 100 | 1 | 10 | 0

## branch_data
F_BUS | T_BUS | BR_R | BR_X | BR_B | RATE_A | RATE_B | RATE_C | TAP | SHIFT | BR_STATUS | ANGMIN | ANGMAX | P_in | Q_in | P_out | Q_out
1 | 2 | 7.3077 | 2.8106 | 7.3747e-09 | 0 | 0 | 0 | 0 | 0 | 1 | -90 | 90 | 0.086659 | 0.021815 | -0.086066 | -0.021588
1 | 15 | 3.4764 | 1.3371 | 3.5083e-09 | 0 | 0 | 0 | 0 | 0 | 1 | -90 | 90 | -0.10423 | -0.026219 | 0.10464 | 0.026376
2 | 4 | 3.0956 | 1.1906 | 3.124e-09 | 0 | 0 | 0 | 0 | 0 | 1 | -90 | 90 | 0.062301 | 0.015632 | -0.062169 | -0.015581
15 | 14 | 1.615 | 0.62116 | 3.2597e-09 | 0 | 0 | 0 | 0 | 0 | 1 | -90 | 90 | -0.11814 | -0.02976 | 0.11839 | 0.029853
3 | 5 | 2.0857 | 0.80219 | 2.1048e-09 | 0 | 0 | 0 | 0 | 0 | 1 | -90 | 90 | 0.076721 | 0.019269 | -0.07659 | -0.019219
3 | 14 | 1.7281 | 0.66467 | 3.488e-09 | 0 | 0 | 0 | 0 | 0 | 1 | -90 | 90 | 0.13364 | 0.03372 | -0.13331 | -0.033594
5 | 9 | 10.0782 | 3.8762 | 1.0171e-08 | 0 | 0 | 0 | 0 | 0 | 1 | -90 | 90 | 0.0085009 | 0.0021304 | -0.0084932 | -0.0021284
5 | 6 | 7.9103 | 3.0424 | 7.9829e-09 | 0 | 0 | 0 | 0 | 0 | 1 | -90 | 90 | 0.040116 | 0.010074 | -0.03998 | -0.010023
5 | 16 | 3.7336 | 1.436 | 3.7679e-09 | 0 | 0 | 0 | 0 | 0 | 1 | -90 | 90 | 0.027974 | 0.0070146 | -0.027942 | -0.007003
9 | 20 | 2.6191 | 1.0074 | 2.6432e-09 | 0 | 0 | 0 | 0 | 0 | 1 | -90 | 90 | 0.0041983 | 0.001052 | -0.0041978 | -0.0010521
6 | 7 | 0.037475 | 0.014413 | 3.7818e-11 | 0 | 0 | 0 | 0 | 0 | 1 | -90 | 90 | 0.029428 | 0.0073783 | -0.029428 | -0.0073782
7 | 8 | 3.9994 | 1.5382 | 4.0361e-09 | 0 | 0 | 0 | 0 | 0 | 1 | -90 | 90 | 0.018945 | 0.004751 | -0.018929 | -0.0047454
8 | 11 | 3.764 | 1.4477 | 3.7986e-09 | 0 | 0 | 0 | 0 | 0 | 1 | -90 | 90 | 0.018929 | 0.0047454 | -0.018915 | -0.0047402
11 | 10 | 7.1345 | 2.744 | 7.1999e-09 | 0 | 0 | 0 | 0 | 0 | 1 | -90 | 90 | 0.0078236 | 0.0019605 | -0.0078188 | -0.0019594
10 | 12 | 2.4602 | 0.94625 | 2.4828e-09 | 0 | 0 | 0 | 0 | 0 | 1 | -90 | 90 | 0.0036991 | 0.0009269 | -0.0036988 | -0.000927