## bus_data
BUS_I | BUS_TYPE | Pd | Qd | Gs | Bs | area | Vm | Va | baseKV | zone | Vmax | Vmin
1 | 1 | 0.002831 | 0.0007095 | 0 | 0 | 1 | 0.99315 | -0.048027 | 0.4 | 1 | 1.1 | 0.9
2 | 1 | 0.0014918 | 0.00037389 | 0 | 0 | 1 | 0.99283 | -0.05024 | 0.4 | 1 | 1.1 | 0.9
3 | 1 | 0.0042971 | 0.0010769 | 0 | 0 | 1 | 0.99316 | -0.047948 | 0.4 | 1 | 1.1 | 0.9
4 | 1 | 0 | 0 | 0 | 0 | 1 | 0.99267 | -0.051381 | 0.4 | 1 | 1.1 | 0.9
5 | 1 | 0.0034872 | 0.00087397 | 0 | 0 | 1 | 0.99348 | -0.045667 | 0.4 | 1 | 1.1 | 0.9
52 | 1 | 0.0014723 | 0.00036899 | 0 | 0 | 1 | 0.99265 | -0.051506 | 0.4 | 1 | 1.1 | 0.9
49 | 1 | 0.002979 | 0.00074661 | 0 | 0 | 1 | 0.99245 | -0.05298 | 0.4 | 1 | 1.1 | 0.9
31 | 1 | 0.0050324 | 0.0012612 | 0 | 0 | 1 | 0.99363 | -0.044656 | 0.4 | 1 | 1.1 | 0.9
50 | 1 | 0.0024785 | 0.00062117 | 0 | 0 | 1 | 0.99218 | -0.054877 | 0.4 | 1 | 1.1 | 0.9
32 | 1 | 0.0017012 | 0.00042637 | 0 | 0 | 1 | 0.99381 | -0.043341 | 0.4 | 1 | 1.1 | 0.9
6 | 1 | 0.014793 | 0.0037075 | 0 | 0 | 1 | 0.99743 | -0.017985 | 0.4 | 1 | 1.1 | 0.9
7 | 1 | 0.0016568 | 0.00041523 | 0 | 0 | 1 | 0.99645 | -0.024796 | 0.4 | 1 | 1.1 | 0.9
8 | 1 | 0.0073099 | 0.001832 | 0 | 0 | 1 | 0.99834 | -0.011554 | 0.4 | 1 | 1.1 | 0.9
9 | 1 | 0.015259 | 0.0038242 | 0 | 0 | 1 | 0.99645 | -0.024852 | 0.4 | 1 | 1.1 | 0.9
10 | 3 | 0.0034298 | 0.00085958 | 0 | 0 | 1 | 1 | 0 | 0.4 | 1 | 1.1 | 0.9
34 | 1 | 0.0019341 | 0.00048473 | 0 | 0 | 1 | 0.99502 | -0.034877 | 0.4 | 1 | 1.1 | 0.9
59 | 1 | 0 | 0 | 0 | 0 | 1 | 0.99754 | -0.017174 | 0.4 | 1 | 1.1 | 0.9
33 | 1 | 0.0041739 | 0.0010461 | 0 | 0 | 1 | 0.9949 | -0.035669 | 0.4 | 1 | 1.1 | 0.9
60 | 1 | 0.0046798 | 0.0011729 | 0 | 0 | 1 | 0.99664 | -0.023457 | 0.4 | 1 | 1.1 | 0.9
57 | 1 | 0.0053994 | 0.0013532 | 0 | 0 | 1 | 0.9974 | -0.018122 | 0.4 | 1 | 1.1 | 0.9
11 | 1 | 0.0051615 | 0.0012936 | 0 | 0 | 1 | 0.9944 | -0.039244 | 0.4 | 1 | 1.1 | 0.9
12 | 1 | 0.0014029 | 0.0003516 | 0 | 0 | 1 | 0.99444 | -0.038956 | 0.4 | 1 | 1.1 | 0.9
13 | 1 | 0 | 0 | 0 | 0 | 1 | 0.9951 | -0.034283 | 0.4 | 1 | 1.1 | 0.9
44 | 1 | 0.0042886 | 0.0010748 | 0 | 0 | 1 | 0.99558 | -0.030902 | 0.4 | 1 | 1.1 | 0.9
42 | 1 | 0.0021801 | 0.00054638 | 0 | 0 | 1 | 0.99561 | -0.030677 | 0.4 | 1 | 1.1 | 0.9
14 | 1 | 0.0041046 | 0.0010287 | 0 | 0 | 1 | 0.994 | -0.041982 | 0.4 | 1 | 1.1 | 0.9
15 | 1 | 0.0038179 | 0.00095687 | 0 | 0 | 1 | 0.99374 | -0.043794 | 0.4 | 1 | 1.1 | 0.9
16 | 1 | 0.0033036 | 0.00082796 | 0 | 0 | 1 | 0.99401 | -0.041906 | 0.4 | 1 | 1.1 | 0.9
17 | 1 | 0 | 0 | 0 | 0 | 1 | 0.99354 | -0.045173 | 0.4 | 1 | 1.1 | 0.9
18 | 1 | 0.0039904 | 0.0010001 | 0 | 0 | 1 | 0.99456 | -0.03803 | 0.4 | 1 | 1.1 | 0.9
29 | 1 | 0.0055816 | 0.0013989 | 0 | 0 | 1 | 0.99326 | -0.047191 | 0.4 | 1 | 1.1 | 0.9
46 | 1 | 0.0052242 | 0.0013093 | 0 | 0 | 1 | 0.99495 | -0.035294 | 0.4 | 1 | 1.1 | 0.9
55 | 1 | 0.0064742 | 0.0016226 | 0 | 0 | 1 | 0.99203 | -0.055824 | 0.4 | 1 | 1.1 | 0.9
48 | 1 | 0 | 0 | 0 | 0 | 1 | 0.99536 | -0.032391 | 0.4 | 1 | 1.1 | 0.9
19 | 1 | 0.0045229 | 0.0011336 | 0 | 0 | 1 | 0.99051 | -0.06648 | 0.4 | 1 | 1.1 | 0.9
20 | 1 | 0.0037591 | 0.00094212 | 0 | 0 | 1 | 0.99083 | -0.064232 | 0.4 | 1 | 1.1 | 0.9
21 | 1 | 0.0043152 | 0.0010815 | 0 | 0 | 1 | 0.98968 | -0.072324 | 0.4 | 1 | 1.1 | 0.9
22 | 1 | 0.0050446 | 0.0012643 | 0 | 0 | 1 | 0.99105 | -0.062679 | 0.4 | 1 | 1.1 | 0.9
23 | 1 | 0.0041788 | 0.0010473 | 0 | 0 | 1 | 0.98951 | -0.073558 | 0.4 | 1 | 1.1 | 0.9
47 | 1 | 0.016189 | 0.0040574 | 0 | 0 | 1 | 0.9925 | -0.052438 | 0.4 | 1 | 1.1 | 0.9
37 | 1 | 0.0035024 | 0.00087779 | 0 | 0 | 1 | 0.98933 | -0.074855 | 0.4 | 1 | 1.1 | 0.9
38 | 1 | 0.0043227 | 0.0010834 | 0 | 0 | 1 | 0.98925 | -0.075365 | 0.4 | 1 | 1.1 | 0.9
24 | 1 | 0.0039845 | 0.00099861 | 0 | 0 | 1 | 0.98858 | -0.080149 | 0.4 | 1 | 1.1 | 0.9
25 | 1 | 0.0057008 | 0.0014288 | 0 | 0 | 1 | 0.98868 | -0.079427 | 0.4 | 1 | 1.1 | 0.9
26 | 1 | 0 | 0 | 0 | 0 | 1 | 0.98857 | -0.080189 | 0.4 | 1 | 1.1 | 0.9
27 | 1 | 0 | 0 | 0 | 0 | 1 | 0.98888 | -0.078008 | 0.4 | 1 | 1.1 | 0.9
28 | 1 | 0.0041146 | 0.0010312 | 0 | 0 | 1 | 0.98845 | -0.081083 | 0.4 | 1 | 1.1 | 0.9
40 | 1 | 0.0086586 | 0.00217 | 0 | 0 | 1 | 0.98877 | -0.078807 | 0.4 | 1 | 1.1 | 0.9
53 | 1 | 0.0068287 | 0.0017114 | 0 | 0 | 1 | 0.99188 | -0.056877 | 0.4 | 1 | 1.1 | 0.9
61 | 1 | 0.0021568 | 0.00054054 | 0 | 0 | 1 | 0.9887 | -0.079298 | 0.4 | 1 | 1.1 | 0.9
39 | 1 | 0.0018961 | 0.0004752 | 0 | 0 | 1 | 0.99413 | -0.041134 | 0.4 | 1 | 1.1 | 0.9
36 | 1 | 0.0061105 | 0.0015314 | 0 | 0 | 1 | 0.99467 | -0.037288 | 0.4 | 1 | 1.1 | 0.9
35 | 1 | 0.0038839 | 0.0009734 | 0 | 0 | 1 | 0.99469 | -0.037146 | 0.4 | 1 | 1.1 | 0.9
41 | 1 | 0.0030082 | 0.00075392 | 0 | 0 | 1 | 0.99595 | -0.02834 | 0.4 | 1 | 1.1 | 0.9
43 | 1 | 0.0031891 | 0.00079926 | 0 | 0 | 1 | 0.99616 | -0.026796 | 0.4 | 1 | 1.1 | 0.9
45 | 1 | 0.001928 | 0.0004832 | 0 | 0 | 1 | 0.99633 | -0.025649 | 0.4 | 1 | 1.1 | 0.9
58 | 1 | 0.0067421 | 0.0016897 | 0 | 0 | 1 | 0.99606 | -0.027464 | 0.4 | 1 | 1.1 | 0.9
51 | 1 | 0.0077223 | 0.0019354 | 0 | 0 | 1 | 0.99178 | -0.057683 | 0.4 | 1 | 1.1 | 0.9

## generator_data
GEN_BUS | PG | QG | QMAX | QMIN | VG | MBASE | GEN_STATUS | PMAX | PMIN
10 | 0.24321 | 0.06115 | 10 | -10 | 1 | 100 | 1 | 10 | 0

## branch_data
F_BUS | T_BUS | BR_R | BR_X | BR_B | RATE_A | RATE_B | RATE_C | TAP | SHIFT | BR_STATUS | ANGMIN | ANGMAX | P_in | Q_in | P_out | Q_out
1 | 2 | 1.7595 | 0.67672 | 1.7756e-09 | 0 | 0 | 0 | 0 | 0 | 1 | -90 | 90 | 0.01616 | 0.0040509 | -0.016155 | -0.0040492
1 | 3 | 0.053497 | 0.020576 | 5.3988e-11 | 0 | 0 | 0 | 0 | 0 | 1 | -90 | 90 | -0.018991 | -0.0047604 | 0.018991 | 0.0047605
2 | 4 | 0.99955 | 0.38444 | 1.0087e-09 | 0 | 0 | 0 | 0 | 0 | 1 | -90 | 90 | 0.014663 | 0.0036753 | -0.014661 | -0.0036745
3 | 5 | 1.2594 | 0.48438 | 1.2709e-09 | 0 | 0 | 0 | 0 | 0 | 1 | -90 | 90 | -0.023288 | -0.0058374 | 0.023295 | 0.0058401
4 | 52 | 1.0844 | 0.41708 | 1.0944e-09 | 0 | 0 | 0 | 0 | 0 | 1 | -90 | 90 | 0.0014723 | 0.00036889 | -0.0014723 | -0.00036899
4 | 49 | 1.5558 | 0.59838 | 1.5701e-09 | 0 | 0 | 0 | 0 | 0 | 1 | -90 | 90 | 0.013188 | 0.0033056 | -0.013185 | -0.0033046
5 | 31 | 0.48544 | 0.18671 | 4.8989e-10 | 0 | 0 | 0 | 0 | 0 | 1 | -90 | 90 | -0.026783 | -0.0067141 | 0.026786 | 0.0067155
49 | 50 | 2.3847 | 0.9172 | 2.4066e-09 | 0 | 0 | 0 | 0 | 0 | 1 | -90 | 90 | 0.010206 | 0.002558 | -0.010204 | -0.0025572
31 | 32 | 0.53198 | 0.20461 | 5.3686e-10 | 0 | 0 | 0 | 0 | 0 | 1 | -90 | 90 | -0.031819 | -0.0079768 | 0.031825 | 0.0079789
50 | 51 | 4.6557 | 1.7907 | 4.6985e-09 | 0 | 0 | 0 | 0 | 0 | 1 | -90 | 90 | 0.0077253 | 0.0019361 | -0.0077223 | -0.0019354
32 | 39 | 0.84758 | 0.32599 | 8.5536e-10 | 0 | 0 | 0 | 0 | 0 | 1 | -90 | 90 | -0.033526 | -0.0084053 | 0.033536 | 0.0084092
6 | 7 | 1.2887 | 0.49564 | 1.3005e-09 | 0 | 0 | 0 | 0 | 0 | 1 | -90 | 90 | 0.068621 | 0.017225 | -0.068557 | -0.0172
6 | 8 | 1.0024 | 0.38555 | 1.0116e-09 | 0 | 0 | 0 | 0 | 0 | 1 | -90 | 90 | -0.083415 | -0.020932 | 0.083489 | 0.020961
7 | 9 | 0.010931 | 0.0042043 | 1.1031e-11 | 0 | 0 | 0 | 0 | 0 | 1 | -90 | 90 | 0.0669 | 0.016785 | -0.066899 | -0.016785
8 | 10 | 1.6597 | 0.63833 | 1.6749e-09 | 0 | 0 | 0 | 0 | 0 | 1 | -90 | 90 | -0.090799 | -0.022793 | 0.090945 | 0.022849
9 | 34 | 2.5137 | 0.96681 | 2.5368e-09 | 0 | 0 | 0 | 0 | 0 | 1 | -90 | 90 | 0.051641 | 0.01296 | -0.051569 | -0.012933
10 | 59 | 1.5098 | 0.58068 | 3.0472e-09 | 0 | 0 | 0 | 0 | 0 | 1 | -90 | 90 | 0.14884 | 0.037441 | -0.14848 | -0.037305
34 | 33 | 0.20591 | 0.079198 | 2.078e-10 | 0 | 0 | 0 | 0 | 0 | 1 | -90 | 90 | 0.049635 | 0.012448 | -0.049629 | -0.012446
59 | 60 | 3.1468 | 1.2103 | 3.1757e-09 | 0 | 0 | 0 | 0 | 0 | 1 | -90 | 90 | 0.025886 | 0.0064914 | -0.025863 | -0.006483
59 | 57 | 0.10072 | 0.038738 | 2.0328e-10 | 0 | 0 | 0 | 0 | 0 | 1 | -90 | 90 | 0.1226 | 0.030813 | -0.12258 | -0.030807
33 | 35 | 0.41938 | 0.1613 | 4.2323e-10 | 0 | 0 | 0 | 0 | 0 | 1 | -90 | 90 | 0.045455 | 0.0114 | -0.045446 | -0.011397
60 | 45 | 1.3391 | 0.51504 | 1.3514e-09 | 0 | 0 | 0 | 0 | 0 | 1 | -90 | 90 | 0.021183 | 0.0053101 | -0.021177 | -0.0053078
57 | 58 | 1.0373 | 0.39897 | 2.0937e-09 | 0 | 0 | 0 | 0 | 0 | 1 | -90 | 90 | 0.11718 | 0.029454 | -0.11703 | -0.029396
11 | 12 | 0.71732 | 0.27589 | 7.239e-10 | 0 | 0 | 0 | 0 | 0 | 1 | -90 | 90 | -0.0051615 | -0.0012936 | 0.0051617 | 0.0012936
12 | 13 | 9.1705 | 3.5271 | 9.2546e-09 | 0 | 0 | 0 | 0 | 0 | 1 | -90 | 90 | -0.0065646 | -0.0016452 | 0.0065688 | 0.0016459
13 | 44 | 6.6364 | 2.5524 | 6.6973e-09 | 0 | 0 | 0 | 0 | 0 | 1 | -90 | 90 | -0.0065688 | -0.0016459 | 0.0065719 | 0.0016464
44 | 42 | 0.26819 | 0.10315 | 2.7065e-10 | 0 | 0 | 0 | 0 | 0 | 1 | -90 | 90 | -0.010861 | -0.0027213 | 0.010861 | 0.0027214
42 | 41 | 2.3134 | 0.88977 | 2.3346e-09 | 0 | 0 | 0 | 0 | 0 | 1 | -90 | 90 | -0.013041 | -0.0032677 | 0.013045 | 0.0032691
14 | 15 | 1.0267 | 0.39487 | 1.0361e-09 | 0 | 0 | 0 | 0 | 0 | 1 | -90 | 90 | 0.022734 | 0.0057005 | -0.022728 | -0.0056984
14 | 16 | 0.036261 | 0.013946 | 3.6593e-11 | 0 | 0 | 0 | 0 | 0 | 1 | -90 | 90 | -0.026839 | -0.0067292 | 0.026839 | 0.0067294
15 | 17 | 0.93887 | 0.3611 | 9.4749e-10 | 0 | 0 | 0 | 0 | 0 | 1 | -90 | 90 | 0.01891 | 0.0047416 | -0.018907 | -0.0047403
16 | 18 | 1.6571 | 0.63734 | 1.6723e-09 | 0 | 0 | 0 | 0 | 0 | 1 | -90 | 90 | -0.030142 | -0.0075573 | 0.030159 | 0.0075634
17 | 29 | 1.3727 | 0.52796 | 1.3853e-09 | 0 | 0 | 0 | 0 | 0 | 1 | -90 | 90 | 0.018907 | 0.0047403 | -0.018901 | -0.0047384
18 | 46 | 1.0336 | 0.39754 | 1.0431e-09 | 0 | 0 | 0 | 0 | 0 | 1 | -90 | 90 | -0.034149 | -0.0085635 | 0.034162 | 0.0085683
29 | 55 | 8.3262 | 3.2024 | 8.4026e-09 | 0 | 0 | 0 | 0 | 0 | 1 | -90 | 90 | 0.01332 | 0.0033395 | -0.013304 | -0.0033342
46 | 48 | 0.95211 | 0.3662 | 9.6085e-10 | 0 | 0 | 0 | 0 | 0 | 1 | -90 | 90 | -0.039386 | -0.0098776 | 0.039402 | 0.0098837
55 | 53 | 1.976 | 0.76 | 1.9941e-09 | 0 | 0 | 0 | 0 | 0 | 1 | -90 | 90 | 0.0068297 | 0.0017116 | -0.0068287 | -0.0017114
48 | 58 | 0.57943 | 0.22286 | 1.1695e-09 | 0 | 0 | 0 | 0 | 0 | 1 | -90 | 90 | -0.11021 | -0.027677 | 0.11029 | 0.027706
48 | 47 | 3.6609 | 1.408 | 3.6945e-09 | 0 | 0 | 0 | 0 | 0 | 1 | -90 | 90 | 0.070811 | 0.017793 | -0.070614 | -0.017718
19 | 20 | 0.63208 | 0.24311 | 6.3788e-10 | 0 | 0 | 0 | 0 | 0 | 1 | -90 | 90 | -0.045519 | -0.011415 | 0.045533 | 0.01142
19 | 21 | 1.8225 | 0.70096 | 1.8392e-09 | 0 | 0 | 0 | 0 | 0 | 1 | -90 | 90 | 0.040996 | 0.010282 | -0.040963 | -0.010269
20 | 22 | 0.40355 | 0.15521 | 4.0725e-10 | 0 | 0 | 0 | 0 | 0 | 1 | -90 | 90 | -0.049292 | -0.012363 | 0.049303 | 0.012367
21 | 23 | 0.42963 | 0.16524 | 4.3357e-10 | 0 | 0 | 0 | 0 | 0 | 1 | -90 | 90 | 0.036648 | 0.0091874 | -0.036641 | -0.0091851
22 | 47 | 2.4177 | 0.9299 | 2.4399e-09 | 0 | 0 | 0 | 0 | 0 | 1 | -90 | 90 | -0.054347 | -0.013631 | 0.054425 | 0.01366
23 | 37 | 0.50969 | 0.19603 | 5.1437e-10 | 0 | 0 | 0 | 0 | 0 | 1 | -90 | 90 | 0.032463 | 0.0081378 | -0.032457 | -0.0081356
37 | 38 | 0.22456 | 0.086368 | 2.2662e-10 | 0 | 0 | 0 | 0 | 0 | 1 | -90 | 90 | 0.028954 | 0.0072578 | -0.028952 | -0.007257
38 | 27 | 1.3682 | 0.52622 | 1.3807e-09 | 0 | 0 | 0 | 0 | 0 | 1 | -90 | 90 | 0.02463 | 0.0061737 | -0.024621 | -0.0061703
24 | 25 | 1.1344 | 0.43632 | 1.1449e-09 | 0 | 0 | 0 | 0 | 0 | 1 | -90 | 90 | -0.0080996 | -0.0020297 | 0.0081004 | 0.0020299
24 | 26 | 0.1237 | 0.047576 | 1.2483e-10 | 0 | 0 | 0 | 0 | 0 | 1 | -90 | 90 | 0.0041151 | 0.0010311 | -0.0041151 | -0.0010311
25 | 27 | 1.3086 | 0.50331 | 1.3206e-09 | 0 | 0 | 0 | 0 | 0 | 1 | -90 | 90 | -0.013801 | -0.0034587 | 0.013804 | 0.0034596
26 | 28 | 2.7654 | 1.0636 | 2.7908e-09 | 0 | 0 | 0 | 0 | 0 | 1 | -90 | 90 | 0.0041151 | 0.0010311 | -0.0041146 | -0.0010312
27 | 40 | 0.94074 | 0.36182 | 9.4937e-10 | 0 | 0 | 0 | 0 | 0 | 1 | -90 | 90 | 0.010817 | 0.0027107 | -0.010815 | -0.0027104
40 | 61 | 2.8955 | 1.1137 | 2.9221e-09 | 0 | 0 | 0 | 0 | 0 | 1 | -90 | 90 | 0.0021569 | 0.00054031 | -0.0021568 | -0.00054054
39 | 36 | 1.3994 | 0.53822 | 1.4122e-09 | 0 | 0 | 0 | 0 | 0 | 1 | -90 | 90 | -0.035432 | -0.0088844 | 0.035451 | 0.0088915
36 | 35 | 0.044251 | 0.01702 | 4.4657e-11 | 0 | 0 | 0 | 0 | 0 | 1 | -90 | 90 | -0.041561 | -0.010423 | 0.041562 | 0.010423
41 | 43 | 1.2422 | 0.47779 | 1.2536e-09 | 0 | 0 | 0 | 0 | 0 | 1 | -90 | 90 | -0.016053 | -0.0040231 | 0.016057 | 0.0040242
43 | 45 | 0.77056 | 0.29637 | 7.7763e-10 | 0 | 0 | 0 | 0 | 0 | 1 | -90 | 90 | -0.019246 | -0.0048235 | 0.019249 | 0.0048246