## bus_data
BUS_I | BUS_TYPE | Pd | Qd | Gs | Bs | area | Vm | Va | baseKV | zone | Vmax | Vmin
1 | 1 | 0.0038912 | 0.00097522 | 0 | 0 | 1 | 0.99097 | -0.063343 | 0.4 | 1 | 1.1 | 0.9
2 | 1 | 0.0038385 | 0.00096201 | 0 | 0 | 1 | 0.99052 | -0.066498 | 0.4 | 1 | 1.1 | 0.9
3 | 1 | 0.0048994 | 0.0012279 | 0 | 0 | 1 | 0.99136 | -0.060541 | 0.4 | 1 | 1.1 | 0.9
4 | 1 | 0.0066418 | 0.0016646 | 0 | 0 | 1 | 0.99022 | -0.068652 | 0.4 | 1 | 1.1 | 0.9
5 | 1 | 0 | 0 | 0 | 0 | 1 | 0.99004 | -0.069882 | 0.4 | 1 | 1.1 | 0.9
12 | 1 | 0.059973 | 0.015031 | 0 | 0 | 1 | 0.99346 | -0.045751 | 0.4 | 1 | 1.1 | 0.9
13 | 1 | 0.004527 | 0.0011346 | 0 | 0 | 1 | 0.99334 | -0.046627 | 0.4 | 1 | 1.1 | 0.9
11 | 1 | 0.017577 | 0.0044051 | 0 | 0 | 1 | 0.9974 | -0.018109 | 0.4 | 1 | 1.1 | 0.9
20 | 1 | 0.0023297 | 0.00058389 | 0 | 0 | 1 | 0.98949 | -0.073781 | 0.4 | 1 | 1.1 | 0.9
18 | 1 | 0.005388 | 0.0013504 | 0 | 0 | 1 | 0.98924 | -0.075536 | 0.4 | 1 | 1.1 | 0.9
19 | 1 | 0 | 0 | 0 | 0 | 1 | 0.98935 | -0.074764 | 0.4 | 1 | 1.1 | 0.9
10 | 3 | 0.01779 | 0.0044587 | 0 | 0 | 1 | 1 | 0 | 0.4 | 1 | 1.1 | 0.9
6 | 1 | 0.026136 | 0.0065502 | 0 | 0 | 1 | 0.99398 | -0.042077 | 0.4 | 1 | 1.1 | 0.9
7 | 1 | 0.035828 | 0.0089794 | 0 | 0 | 1 | 0.99303 | -0.048816 | 0.4 | 1 | 1.1 | 0.9
8 | 1 | 0 | 0 | 0 | 0 | 1 | 0.99586 | -0.02892 | 0.4 | 1 | 1.1 | 0.9
9 | 1 | 0.0060346 | 0.0015124 | 0 | 0 | 1 | 0.99221 | -0.054581 | 0.4 | 1 | 1.1 | 0.9
17 | 1 | 0.0074329 | 0.0018629 | 0 | 0 | 1 | 0.99113 | -0.062224 | 0.4 | 1 | 1.1 | 0.9
15 | 1 | 0.0058055 | 0.001455 | 0 | 0 | 1 | 0.99058 | -0.066101 | 0.4 | 1 | 1.1 | 0.9
16 | 1 | 0.0074879 | 0.0018766 | 0 | 0 | 1 | 0.99027 | -0.068302 | 0.4 | 1 | 1.1 | 0.9

## generator_data
GEN_BUS | PG | QG | QMAX | QMIN | VG | MBASE | GEN_STATUS | PMAX | PMIN
10 | 0.21692 | 0.05454 | 10 | -10 | 1 | 100 | 1 | 10 | 0

## branch_data
F_BUS | T_BUS | BR_R | BR_X | BR_B | RATE_A | RATE_B | RATE_C | TAP | SHIFT | BR_STATUS | ANGMIN | ANGMAX | P_in | Q_in | P_out | Q_out
1 | 2 | 2.2149 | 0.85187 | 2.2352e-09 | 0 | 0 | 0 | 0 | 0 | 1 | -90 | 90 | 0.018217 | 0.004566 | -0.018209 | -0.0045631
1 | 3 | 1.622 | 0.62384 | 1.6369e-09 | 0 | 0 | 0 | 0 | 0 | 1 | -90 | 90 | -0.022108 | -0.0055412 | 0.022117 | 0.0055443
2 | 4 | 4.1423 | 1.5932 | 4.1803e-09 | 0 | 0 | 0 | 0 | 0 | 1 | -90 | 90 | 0.0066438 | 0.001665 | -0.0066418 | -0.0016646
2 | 5 | 5.5927 | 2.1511 | 5.6441e-09 | 0 | 0 | 0 | 0 | 0 | 1 | -90 | 90 | 0.0077269 | 0.0019362 | -0.0077233 | -0.0019353
3 | 12 | 7.0248 | 2.7019 | 7.0893e-09 | 0 | 0 | 0 | 0 | 0 | 1 | -90 | 90 | -0.027016 | -0.0067722 | 0.027072 | 0.0067928
5 | 20 | 6.4432 | 2.4781 | 6.5023e-09 | 0 | 0 | 0 | 0 | 0 | 1 | -90 | 90 | 0.0077233 | 0.0019353 | -0.0077191 | -0.0019344
12 | 13 | 2.4869 | 0.9565 | 2.5097e-09 | 0 | 0 | 0 | 0 | 0 | 1 | -90 | 90 | 0.0045275 | 0.0011345 | -0.004527 | -0.0011346
12 | 11 | 3.8986 | 1.4994 | 3.9343e-09 | 0 | 0 | 0 | 0 | 0 | 1 | -90 | 90 | -0.091572 | -0.022958 | 0.091924 | 0.023093
11 | 10 | 2.1566 | 0.82945 | 4.3527e-09 | 0 | 0 | 0 | 0 | 0 | 1 | -90 | 90 | -0.1095 | -0.027498 | 0.10978 | 0.027604
20 | 19 | 2.3246 | 0.89408 | 2.3459e-09 | 0 | 0 | 0 | 0 | 0 | 1 | -90 | 90 | 0.0053893 | 0.0013505 | -0.0053886 | -0.0013504
18 | 19 | 1.8271 | 0.70273 | 1.8439e-09 | 0 | 0 | 0 | 0 | 0 | 1 | -90 | 90 | -0.005388 | -0.0013504 | 0.0053886 | 0.0013504
10 | 8 | 4.2275 | 1.626 | 4.2663e-09 | 0 | 0 | 0 | 0 | 0 | 1 | -90 | 90 | 0.089357 | 0.022478 | -0.088998 | -0.02234
6 | 7 | 1.384 | 0.5323 | 1.3967e-09 | 0 | 0 | 0 | 0 | 0 | 1 | -90 | 90 | 0.062701 | 0.015728 | -0.062642 | -0.015705
6 | 8 | 1.9117 | 0.73528 | 1.9293e-09 | 0 | 0 | 0 | 0 | 0 | 1 | -90 | 90 | -0.088836 | -0.022278 | 0.088998 | 0.02234
7 | 9 | 2.7639 | 1.0631 | 2.7893e-09 | 0 | 0 | 0 | 0 | 0 | 1 | -90 | 90 | 0.026814 | 0.0067257 | -0.026792 | -0.0067178
9 | 17 | 4.7217 | 1.816 | 4.765e-09 | 0 | 0 | 0 | 0 | 0 | 1 | -90 | 90 | 0.020758 | 0.0052053 | -0.020736 | -0.0051974
17 | 15 | 3.7284 | 1.434 | 3.7626e-09 | 0 | 0 | 0 | 0 | 0 | 1 | -90 | 90 | 0.013303 | 0.0033345 | -0.013296 | -0.0033321
15 | 16 | 3.7562 | 1.4447 | 3.7906e-09 | 0 | 0 | 0 | 0 | 0 | 1 | -90 | 90 | 0.0074902 | 0.0018771 | -0.0074879 | -0.0018766