## bus_data
BUS_I | BUS_TYPE | Pd | Qd | Gs | Bs | area | Vm | Va | baseKV | zone | Vmax | Vmin
10 | 1 | 0 | 0 | 0 | 0 | 1 | 0.99351 | -0.045706 | 0.4 | 1 | 1.1 | 0.9
27 | 1 | 0.00059574 | 0.00014931 | 0 | 0 | 1 | 0.99326 | -0.047541 | 0.4 | 1 | 1.1 | 0.9
23 | 1 | 0.004801 | 0.0012033 | 0 | 0 | 1 | 0.99354 | -0.045505 | 0.4 | 1 | 1.1 | 0.9
15 | 1 | 0 | 0 | 0 | 0 | 1 | 0.99394 | -0.042696 | 0.4 | 1 | 1.1 | 0.9
11 | 1 | 0.0027276 | 0.00068361 | 0 | 0 | 1 | 0.99439 | -0.039505 | 0.4 | 1 | 1.1 | 0.9
12 | 1 | 0.00054297 | 0.00013608 | 0 | 0 | 1 | 0.99492 | -0.03573 | 0.4 | 1 | 1.1 | 0.9
13 | 1 | 0 | 0 | 0 | 0 | 1 | 0.99405 | -0.041872 | 0.4 | 1 | 1.1 | 0.9
14 | 1 | 0.00070783 | 0.0001774 | 0 | 0 | 1 | 0.99526 | -0.03337 | 0.4 | 1 | 1.1 | 0.9
28 | 1 | 0.00069097 | 0.00017317 | 0 | 0 | 1 | 0.99551 | -0.031578 | 0.4 | 1 | 1.1 | 0.9
22 | 1 | 0.0015749 | 0.0003947 | 0 | 0 | 1 | 0.99386 | -0.043231 | 0.4 | 1 | 1.1 | 0.9
29 | 3 | 0.00049063 | 0.00012296 | 0 | 0 | 1 | 1 | 0 | 0.4 | 1 | 1.1 | 0.9
57 | 1 | 0.00072325 | 0.00018126 | 0 | 0 | 1 | 0.99691 | -0.021685 | 0.4 | 1 | 1.1 | 0.9
56 | 1 | 0.00043636 | 0.00010936 | 0 | 0 | 1 | 0.99691 | -0.021652 | 0.4 | 1 | 1.1 | 0.9
30 | 1 | 0.00080596 | 0.00020199 | 0 | 0 | 1 | 0.99975 | -0.0017237 | 0.4 | 1 | 1.1 | 0.9
36 | 1 | 0.00051803 | 0.00012983 | 0 | 0 | 1 | 0.99975 | -0.0017406 | 0.4 | 1 | 1.1 | 0.9
37 | 1 | 0.001079 | 0.00027042 | 0 | 0 | 1 | 0.99871 | -0.0090325 | 0.4 | 1 | 1.1 | 0.9
31 | 1 | 0.0011132 | 0.00027899 | 0 | 0 | 1 | 0.99804 | -0.01374 | 0.4 | 1 | 1.1 | 0.9
32 | 1 | 0.00051186 | 0.00012828 | 0 | 0 | 1 | 0.99826 | -0.012216 | 0.4 | 1 | 1.1 | 0.9
33 | 1 | 0.00049615 | 0.00012435 | 0 | 0 | 1 | 0.99796 | -0.01433 | 0.4 | 1 | 1.1 | 0.9
34 | 1 | 0.0011181 | 0.00028023 | 0 | 0 | 1 | 0.9983 | -0.011945 | 0.4 | 1 | 1.1 | 0.9
35 | 1 | 0.00058907 | 0.00014763 | 0 | 0 | 1 | 0.99795 | -0.01441 | 0.4 | 1 | 1.1 | 0.9
40 | 1 | 0 | 0 | 0 | 0 | 1 | 0.9983 | -0.011893 | 0.4 | 1 | 1.1 | 0.9
41 | 1 | 0 | 0 | 0 | 0 | 1 | 0.99762 | -0.016691 | 0.4 | 1 | 1.1 | 0.9
39 | 1 | 0.0011429 | 0.00028643 | 0 | 0 | 1 | 0.99849 | -0.010575 | 0.4 | 1 | 1.1 | 0.9
38 | 1 | 0.00068506 | 0.00017169 | 0 | 0 | 1 | 0.99854 | -0.010221 | 0.4 | 1 | 1.1 | 0.9
45 | 1 | 0.00072872 | 0.00018263 | 0 | 0 | 1 | 0.99755 | -0.017186 | 0.4 | 1 | 1.1 | 0.9
42 | 1 | 0.0004625 | 0.00011591 | 0 | 0 | 1 | 0.99749 | -0.017615 | 0.4 | 1 | 1.1 | 0.9
46 | 1 | 0.00045624 | 0.00011434 | 0 | 0 | 1 | 0.99727 | -0.019163 | 0.4 | 1 | 1.1 | 0.9
43 | 1 | 0.00056262 | 0.00014101 | 0 | 0 | 1 | 0.99739 | -0.018315 | 0.4 | 1 | 1.1 | 0.9
44 | 1 | 0.00080398 | 0.0002015 | 0 | 0 | 1 | 0.99733 | -0.018766 | 0.4 | 1 | 1.1 | 0.9
48 | 1 | 0.0013485 | 0.00033797 | 0 | 0 | 1 | 0.9973 | -0.018961 | 0.4 | 1 | 1.1 | 0.9
59 | 1 | 0.00060189 | 0.00015085 | 0 | 0 | 1 | 0.99726 | -0.019249 | 0.4 | 1 | 1.1 | 0.9
47 | 1 | 0.00054927 | 0.00013766 | 0 | 0 | 1 | 0.99724 | -0.019399 | 0.4 | 1 | 1.1 | 0.9
49 | 1 | 0.00058503 | 0.00014662 | 0 | 0 | 1 | 0.99706 | -0.020611 | 0.4 | 1 | 1.1 | 0.9
50 | 1 | 0.00063703 | 0.00015965 | 0 | 0 | 1 | 0.99705 | -0.020701 | 0.4 | 1 | 1.1 | 0.9
60 | 1 | 0.00057051 | 0.00014298 | 0 | 0 | 1 | 0.99725 | -0.019313 | 0.4 | 1 | 1.1 | 0.9
54 | 1 | 0.00090096 | 0.0002258 | 0 | 0 | 1 | 0.99702 | -0.020927 | 0.4 | 1 | 1.1 | 0.9
52 | 1 | 0.00046163 | 0.00011569 | 0 | 0 | 1 | 0.99702 | -0.020938 | 0.4 | 1 | 1.1 | 0.9
51 | 1 | 0.00075131 | 0.0001883 | 0 | 0 | 1 | 0.997 | -0.021041 | 0.4 | 1 | 1.1 | 0.9
53 | 1 | 0.00058375 | 0.0001463 | 0 | 0 | 1 | 0.99699 | -0.021142 | 0.4 | 1 | 1.1 | 0.9
55 | 1 | 0.00061547 | 0.00015425 | 0 | 0 | 1 | 0.99697 | -0.021292 | 0.4 | 1 | 1.1 | 0.9
58 | 1 | 0.00061693 | 0.00015462 | 0 | 0 | 1 | 0.99694 | -0.021494 | 0.4 | 1 | 1.1 | 0.9

## generator_data
GEN_BUS | PG | QG | QMAX | QMIN | VG | MBASE | GEN_STATUS | PMAX | PMIN
29 | 0.0327 | 0.0081942 | 10 | -10 | 1 | 100 | 1 | 10 | 0

## branch_data
F_BUS | T_BUS | BR_R | BR_X | BR_B | RATE_A | RATE_B | RATE_C | TAP | SHIFT | BR_STATUS | ANGMIN | ANGMAX | P_in | Q_in | P_out | Q_out
10 | 27 | 38.642 | 14.8623 | 3.8997e-08 | 0 | 0 | 0 | 0 | 0 | 1 | -90 | 90 | 0.00059588 | 0.00014551 | -0.00059573 | -0.00014931
10 | 23 | 4.1369 | 1.5911 | 4.1748e-09 | 0 | 0 | 0 | 0 | 0 | 1 | -90 | 90 | -0.00059588 | -0.00014551 | 0.0005959 | 0.00014511
23 | 15 | 6.6525 | 2.5587 | 6.7136e-09 | 0 | 0 | 0 | 0 | 0 | 1 | -90 | 90 | -0.0053969 | -0.0013484 | 0.005399 | 0.0013485
15 | 22 | 4.3676 | 1.6799 | 4.4077e-09 | 0 | 0 | 0 | 0 | 0 | 1 | -90 | 90 | 0.001575 | 0.00039431 | -0.0015749 | -0.0003947
15 | 13 | 1.5132 | 0.582 | 1.5271e-09 | 0 | 0 | 0 | 0 | 0 | 1 | -90 | 90 | -0.006974 | -0.0017428 | 0.0069748 | 0.001743
11 | 12 | 4.9921 | 1.92 | 5.0379e-09 | 0 | 0 | 0 | 0 | 0 | 1 | -90 | 90 | -0.0097047 | -0.002427 | 0.0097097 | 0.0024285
11 | 13 | 4.3445 | 1.671 | 4.3844e-09 | 0 | 0 | 0 | 0 | 0 | 1 | -90 | 90 | 0.006977 | 0.0017434 | -0.0069748 | -0.001743
12 | 14 | 2.9569 | 1.1373 | 2.984e-09 | 0 | 0 | 0 | 0 | 0 | 1 | -90 | 90 | -0.010253 | -0.0025645 | 0.010256 | 0.0025655
14 | 28 | 2.1032 | 0.80893 | 2.1225e-09 | 0 | 0 | 0 | 0 | 0 | 1 | -90 | 90 | -0.010964 | -0.0027429 | 0.010967 | 0.0027438
28 | 29 | 34.9798 | 13.4538 | 3.5301e-08 | 0 | 0 | 0 | 0 | 0 | 1 | -90 | 90 | -0.011658 | -0.0029169 | 0.011709 | 0.002933
29 | 30 | 1.095 | 0.42116 | 1.1051e-09 | 0 | 0 | 0 | 0 | 0 | 1 | -90 | 90 | 0.020501 | 0.0051382 | -0.020496 | -0.0051364
57 | 56 | 0.57926 | 0.22279 | 5.8458e-10 | 0 | 0 | 0 | 0 | 0 | 1 | -90 | 90 | -0.00072325 | -0.00018126 | 0.00072325 | 0.00018121
56 | 58 | 1.7632 | 0.67815 | 1.7794e-09 | 0 | 0 | 0 | 0 | 0 | 1 | -90 | 90 | -0.0011596 | -0.00029057 | 0.0011596 | 0.0002904
30 | 36 | 0.011207 | 0.0043102 | 1.1309e-11 | 0 | 0 | 0 | 0 | 0 | 1 | -90 | 90 | 0.01969 | 0.0049344 | -0.01969 | -0.0049344
36 | 37 | 4.9465 | 1.9025 | 4.9919e-09 | 0 | 0 | 0 | 0 | 0 | 1 | -90 | 90 | 0.019172 | 0.0048046 | -0.019152 | -0.0047977
37 | 38 | 0.85354 | 0.32828 | 8.6137e-10 | 0 | 0 | 0 | 0 | 0 | 1 | -90 | 90 | 0.018074 | 0.0045272 | -0.018071 | -0.0045262
31 | 32 | 8.9524 | 3.4432 | 9.0346e-09 | 0 | 0 | 0 | 0 | 0 | 1 | -90 | 90 | -0.0021985 | -0.00055013 | 0.002199 | 0.00054941
31 | 33 | 7.0297 | 2.7037 | 7.0942e-09 | 0 | 0 | 0 | 0 | 0 | 1 | -90 | 90 | 0.0010853 | 0.00027113 | -0.0010852 | -0.00027181
32 | 34 | 1.2941 | 0.49772 | 1.306e-09 | 0 | 0 | 0 | 0 | 0 | 1 | -90 | 90 | -0.0027108 | -0.00067769 | 0.0027109 | 0.0006776
33 | 35 | 1.7613 | 0.67743 | 1.7775e-09 | 0 | 0 | 0 | 0 | 0 | 1 | -90 | 90 | 0.00058908 | 0.00014746 | -0.00058907 | -0.00014763
34 | 40 | 0.17299 | 0.066535 | 1.7458e-10 | 0 | 0 | 0 | 0 | 0 | 1 | -90 | 90 | -0.0038291 | -0.00095783 | 0.0038291 | 0.00095782
40 | 41 | 5.0125 | 1.9279 | 5.0585e-09 | 0 | 0 | 0 | 0 | 0 | 1 | -90 | 90 | 0.01241 | 0.0031089 | -0.012401 | -0.0031062
40 | 39 | 1.0525 | 0.4048 | 1.0621e-09 | 0 | 0 | 0 | 0 | 0 | 1 | -90 | 90 | -0.016239 | -0.0040667 | 0.016242 | 0.0040678
41 | 45 | 0.79572 | 0.30605 | 8.0302e-10 | 0 | 0 | 0 | 0 | 0 | 1 | -90 | 90 | 0.0080502 | 0.0020168 | -0.0080497 | -0.0020167
41 | 42 | 2.7483 | 1.057 | 2.7735e-09 | 0 | 0 | 0 | 0 | 0 | 1 | -90 | 90 | 0.0043513 | 0.0010894 | -0.0043507 | -0.0010895
39 | 38 | 0.26411 | 0.10158 | 2.6653e-10 | 0 | 0 | 0 | 0 | 0 | 1 | -90 | 90 | -0.017385 | -0.0043542 | 0.017385 | 0.0043545
45 | 46 | 3.497 | 1.345 | 3.5291e-09 | 0 | 0 | 0 | 0 | 0 | 1 | -90 | 90 | 0.007321 | 0.001834 | -0.007319 | -0.0018336
42 | 43 | 2.3279 | 0.89535 | 2.3493e-09 | 0 | 0 | 0 | 0 | 0 | 1 | -90 | 90 | 0.0038882 | 0.00097359 | -0.0038878 | -0.00097368
46 | 47 | 0.44655 | 0.17175 | 4.5065e-10 | 0 | 0 | 0 | 0 | 0 | 1 | -90 | 90 | 0.0068627 | 0.0017193 | -0.0068625 | -0.0017192
43 | 44 | 1.7537 | 0.6745 | 1.7698e-09 | 0 | 0 | 0 | 0 | 0 | 1 | -90 | 90 | 0.0033252 | 0.00083268 | -0.003325 | -0.00083278
44 | 48 | 1.0047 | 0.38644 | 1.014e-09 | 0 | 0 | 0 | 0 | 0 | 1 | -90 | 90 | 0.002521 | 0.00063128 | -0.002521 | -0.00063135
48 | 59 | 3.1701 | 1.2193 | 3.1992e-09 | 0 | 0 | 0 | 0 | 0 | 1 | -90 | 90 | 0.0011724 | 0.00029338 | -0.0011724 | -0.00029368
59 | 60 | 1.4588 | 0.56107 | 1.4722e-09 | 0 | 0 | 0 | 0 | 0 | 1 | -90 | 90 | 0.00057051 | 0.00014284 | -0.00057051 | -0.00014298
47 | 49 | 2.4845 | 0.95559 | 2.5073e-09 | 0 | 0 | 0 | 0 | 0 | 1 | -90 | 90 | 0.0063132 | 0.0015816 | -0.0063122 | -0.0015814
49 | 50 | 0.2031 | 0.078116 | 2.0497e-10 | 0 | 0 | 0 | 0 | 0 | 1 | -90 | 90 | 0.0057271 | 0.0014348 | -0.0057271 | -0.0014348
50 | 54 | 0.57448 | 0.22095 | 5.7975e-10 | 0 | 0 | 0 | 0 | 0 | 1 | -90 | 90 | 0.00509 | 0.0012751 | -0.0050899 | -0.0012751
54 | 52 | 0.032654 | 0.012559 | 3.2953e-11 | 0 | 0 | 0 | 0 | 0 | 1 | -90 | 90 | 0.0041889 | 0.0010493 | -0.0041889 | -0.0010493
52 | 51 | 0.35938 | 0.13822 | 3.6268e-10 | 0 | 0 | 0 | 0 | 0 | 1 | -90 | 90 | 0.0037273 | 0.00093363 | -0.0037272 | -0.00093365
51 | 53 | 0.43547 | 0.16749 | 4.3947e-10 | 0 | 0 | 0 | 0 | 0 | 1 | -90 | 90 | 0.0029759 | 0.00074535 | -0.0029759 | -0.00074538
53 | 55 | 0.81317 | 0.31276 | 8.2063e-10 | 0 | 0 | 0 | 0 | 0 | 1 | -90 | 90 | 0.0023921 | 0.00059908 | -0.0023921 | -0.00059914
55 | 58 | 1.4716 | 0.56599 | 1.4851e-09 | 0 | 0 | 0 | 0 | 0 | 1 | -90 | 90 | 0.0017766 | 0.00044489 | -0.0017766 | -0.00044502