## bus_data
BUS_I | BUS_TYPE | Pd | Qd | Gs | Bs | area | Vm | Va | baseKV | zone | Vmax | Vmin
20 | 1 | 0 | 0 | 0 | 0 | 1 | 0.97322 | -0.18952 | 0.4 | 1 | 1.1 | 0.9
71 | 1 | 0 | 0 | 0 | 0 | 1 | 0.97497 | -0.17684 | 0.4 | 1 | 1.1 | 0.9
68 | 1 | 0.00047676 | 0.00011949 | 0 | 0 | 1 | 0.97125 | -0.20376 | 0.4 | 1 | 1.1 | 0.9
62 | 1 | 0.00069462 | 0.00017409 | 0 | 0 | 1 | 0.9709 | -0.20626 | 0.4 | 1 | 1.1 | 0.9
63 | 1 | 0.00048204 | 0.00012081 | 0 | 0 | 1 | 0.97086 | -0.20658 | 0.4 | 1 | 1.1 | 0.9
64 | 1 | 0.0012016 | 0.00030114 | 0 | 0 | 1 | 0.97081 | -0.20692 | 0.4 | 1 | 1.1 | 0.9
65 | 1 | 0.00057482 | 0.00014406 | 0 | 0 | 1 | 0.97079 | -0.20706 | 0.4 | 1 | 1.1 | 0.9
66 | 1 | 0.00043581 | 0.00010923 | 0 | 0 | 1 | 0.97078 | -0.20712 | 0.4 | 1 | 1.1 | 0.9
67 | 1 | 0.00093022 | 0.00023314 | 0 | 0 | 1 | 0.97122 | -0.20397 | 0.4 | 1 | 1.1 | 0.9
70 | 1 | 0 | 0 | 0 | 0 | 1 | 0.98998 | -0.069947 | 0.4 | 1 | 1.1 | 0.9
82 | 1 | 0.012935 | 0.0032417 | 0 | 0 | 1 | 0.98962 | -0.072547 | 0.4 | 1 | 1.1 | 0.9
74 | 1 | 0 | 0 | 0 | 0 | 1 | 0.99699 | -0.020848 | 0.4 | 1 | 1.1 | 0.9
80 | 1 | 0.0012822 | 0.00032136 | 0 | 0 | 1 | 0.97195 | -0.19856 | 0.4 | 1 | 1.1 | 0.9
72 | 3 | 0.00207 | 0.00051878 | 0 | 0 | 1 | 1 | 0 | 0.4 | 1 | 1.1 | 0.9
73 | 1 | 0.0010951 | 0.00027446 | 0 | 0 | 1 | 0.99998 | -0.0001058 | 0.4 | 1 | 1.1 | 0.9
75 | 1 | 0.0011269 | 0.00028242 | 0 | 0 | 1 | 0.97029 | -0.21057 | 0.4 | 1 | 1.1 | 0.9
76 | 1 | 0.0011193 | 0.00028053 | 0 | 0 | 1 | 0.97032 | -0.21037 | 0.4 | 1 | 1.1 | 0.9
77 | 1 | 0.0010869 | 0.00027239 | 0 | 0 | 1 | 0.97034 | -0.21021 | 0.4 | 1 | 1.1 | 0.9
78 | 1 | 0.0019997 | 0.00050117 | 0 | 0 | 1 | 0.97047 | -0.20927 | 0.4 | 1 | 1.1 | 0.9
79 | 1 | 0.0018986 | 0.00047584 | 0 | 0 | 1 | 0.97107 | -0.20489 | 0.4 | 1 | 1.1 | 0.9

## generator_data
GEN_BUS | PG | QG | QMAX | QMIN | VG | MBASE | GEN_STATUS | PMAX | PMIN
72 | 0.029928 | 0.0075417 | 10 | -10 | 1 | 100 | 1 | 10 | 0

## branch_data
F_BUS | T_BUS | BR_R | BR_X | BR_B | RATE_A | RATE_B | RATE_C | TAP | SHIFT | BR_STATUS | ANGMIN | ANGMAX | P_in | Q_in | P_out | Q_out
20 | 71 | 32.3375 | 12.4375 | 3.2634e-08 | 0 | 0 | 0 | 0 | 0 | 1 | -90 | 90 | -0.0048066 | -0.0012009 | 0.004815 | 0.001201
20 | 68 | 36.3493 | 13.9805 | 3.6683e-08 | 0 | 0 | 0 | 0 | 0 | 1 | -90 | 90 | 0.0048066 | 0.0012009 | -0.0047972 | -0.0012007
71 | 80 | 31.384 | 12.0708 | 3.1672e-08 | 0 | 0 | 0 | 0 | 0 | 1 | -90 | 90 | 0.0085491 | 0.0021419 | -0.0085235 | -0.002135
71 | 70 | 99.929 | 38.4342 | 1.0085e-07 | 0 | 0 | 0 | 0 | 0 | 1 | -90 | 90 | -0.013364 | -0.0033428 | 0.013564 | 0.0034098
68 | 62 | 9.0427 | 3.478 | 9.1257e-09 | 0 | 0 | 0 | 0 | 0 | 1 | -90 | 90 | 0.0033902 | 0.00084838 | -0.003389 | -0.00084879
68 | 67 | 2.8348 | 1.0903 | 2.8608e-09 | 0 | 0 | 0 | 0 | 0 | 1 | -90 | 90 | 0.00093023 | 0.00023288 | -0.0009302 | -0.00023314
62 | 63 | 1.4742 | 0.567 | 1.4877e-09 | 0 | 0 | 0 | 0 | 0 | 1 | -90 | 90 | 0.0026944 | 0.0006747 | -0.0026943 | -0.0006748
63 | 64 | 1.8843 | 0.72473 | 1.9016e-09 | 0 | 0 | 0 | 0 | 0 | 1 | -90 | 90 | 0.0022123 | 0.00055399 | -0.0022122 | -0.00055413
64 | 65 | 1.7039 | 0.65533 | 1.7195e-09 | 0 | 0 | 0 | 0 | 0 | 1 | -90 | 90 | 0.0010106 | 0.00025299 | -0.0010106 | -0.00025314
65 | 66 | 1.6006 | 0.61562 | 1.6153e-09 | 0 | 0 | 0 | 0 | 0 | 1 | -90 | 90 | 0.00043581 | 0.00010908 | -0.0004358 | -0.00010923
70 | 82 | 2.5642 | 0.98625 | 2.5878e-09 | 0 | 0 | 0 | 0 | 0 | 1 | -90 | 90 | 0.012939 | 0.0032433 | -0.012935 | -0.0032417
70 | 74 | 23.8824 | 9.1855 | 2.4102e-08 | 0 | 0 | 0 | 0 | 0 | 1 | -90 | 90 | -0.026503 | -0.006653 | 0.026685 | 0.0067206
74 | 72 | 10.2368 | 3.9372 | 2.0662e-08 | 0 | 0 | 0 | 0 | 0 | 1 | -90 | 90 | -0.026685 | -0.0067206 | 0.026763 | 0.0067485
80 | 79 | 10.7305 | 4.1271 | 1.0829e-08 | 0 | 0 | 0 | 0 | 0 | 1 | -90 | 90 | 0.0072413 | 0.0018136 | -0.0072349 | -0.0018122
72 | 73 | 1.2579 | 0.4838 | 1.2694e-09 | 0 | 0 | 0 | 0 | 0 | 1 | -90 | 90 | 0.0010951 | 0.00027434 | -0.0010951 | -0.00027446
75 | 76 | 2.0824 | 0.80094 | 2.1016e-09 | 0 | 0 | 0 | 0 | 0 | 1 | -90 | 90 | -0.0011268 | -0.00028242 | 0.0011269 | 0.00028223
76 | 77 | 0.88307 | 0.33964 | 8.9117e-10 | 0 | 0 | 0 | 0 | 0 | 1 | -90 | 90 | -0.0022462 | -0.00056277 | 0.0022462 | 0.0005627
77 | 78 | 3.464 | 1.3323 | 3.4958e-09 | 0 | 0 | 0 | 0 | 0 | 1 | -90 | 90 | -0.003333 | -0.0008351 | 0.0033335 | 0.00083493
78 | 79 | 10.0701 | 3.8731 | 1.0163e-08 | 0 | 0 | 0 | 0 | 0 | 1 | -90 | 90 | -0.0053331 | -0.0013361 | 0.0053363 | 0.0013364