## bus_data
BUS_I | BUS_TYPE | Pd | Qd | Gs | Bs | area | Vm | Va | baseKV | zone | Vmax | Vmin
1 | 1 | 0.017937 | 0.0044954 | 0 | 0 | 1 | 0.99957 | -0.00295 | 0.4 | 1 | 1.1 | 0.9
2 | 3 | 0.0033222 | 0.00083263 | 0 | 0 | 1 | 1 | 0 | 0.4 | 1 | 1.1 | 0.9
3 | 1 | 0 | 0 | 0 | 0 | 1 | 0.99894 | -0.007359 | 0.4 | 1 | 1.1 | 0.9
5 | 1 | 0.0067141 | 0.0016827 | 0 | 0 | 1 | 0.99788 | -0.014715 | 0.4 | 1 | 1.1 | 0.9
4 | 1 | 0 | 0 | 0 | 0 | 1 | 0.98968 | -0.072031 | 0.4 | 1 | 1.1 | 0.9
31 | 1 | 0 | 0 | 0 | 0 | 1 | 0.98876 | -0.078551 | 0.4 | 1 | 1.1 | 0.9
52 | 1 | 0 | 0 | 0 | 0 | 1 | 0.99054 | -0.066009 | 0.4 | 1 | 1.1 | 0.9
56 | 1 | 0 | 0 | 0 | 0 | 1 | 0.99783 | -0.015047 | 0.4 | 1 | 1.1 | 0.9
32 | 1 | 0.0034472 | 0.00086395 | 0 | 0 | 1 | 0.98733 | -0.088621 | 0.4 | 1 | 1.1 | 0.9
29 | 1 | 0.0022374 | 0.00056074 | 0 | 0 | 1 | 0.98831 | -0.081729 | 0.4 | 1 | 1.1 | 0.9
21 | 1 | 0.003167 | 0.00079373 | 0 | 0 | 1 | 0.99037 | -0.067208 | 0.4 | 1 | 1.1 | 0.9
50 | 1 | 0.0033577 | 0.00084153 | 0 | 0 | 1 | 0.99108 | -0.062174 | 0.4 | 1 | 1.1 | 0.9
57 | 1 | 0.0056706 | 0.0014212 | 0 | 0 | 1 | 0.99713 | -0.019901 | 0.4 | 1 | 1.1 | 0.9
58 | 1 | 0.0027138 | 0.00068014 | 0 | 0 | 1 | 0.99636 | -0.025296 | 0.4 | 1 | 1.1 | 0.9
47 | 1 | 0.0023519 | 0.00058944 | 0 | 0 | 1 | 0.99133 | -0.060634 | 0.4 | 1 | 1.1 | 0.9
13 | 1 | 0 | 0 | 0 | 0 | 1 | 0.99135 | -0.060464 | 0.4 | 1 | 1.1 | 0.9
55 | 1 | 0.0152 | 0.0038096 | 0 | 0 | 1 | 0.98418 | -0.11101 | 0.4 | 1 | 1.1 | 0.9
34 | 1 | 0 | 0 | 0 | 0 | 1 | 0.98456 | -0.10829 | 0.4 | 1 | 1.1 | 0.9
8 | 1 | 0.0066768 | 0.0016734 | 0 | 0 | 1 | 0.99014 | -0.068982 | 0.4 | 1 | 1.1 | 0.9
9 | 1 | 0.0023612 | 0.00059177 | 0 | 0 | 1 | 0.99016 | -0.068902 | 0.4 | 1 | 1.1 | 0.9
11 | 1 | 0.002953 | 0.00074009 | 0 | 0 | 1 | 0.99027 | -0.068116 | 0.4 | 1 | 1.1 | 0.9
12 | 1 | 0 | 0 | 0 | 0 | 1 | 0.9904 | -0.067187 | 0.4 | 1 | 1.1 | 0.9
14 | 1 | 0.002347 | 0.0005882 | 0 | 0 | 1 | 0.98941 | -0.074199 | 0.4 | 1 | 1.1 | 0.9
44 | 1 | 0.0042134 | 0.001056 | 0 | 0 | 1 | 0.992 | -0.05587 | 0.4 | 1 | 1.1 | 0.9
63 | 1 | 0.0027501 | 0.00068924 | 0 | 0 | 1 | 0.98923 | -0.075435 | 0.4 | 1 | 1.1 | 0.9
45 | 1 | 0.0041472 | 0.0010394 | 0 | 0 | 1 | 0.99272 | -0.050831 | 0.4 | 1 | 1.1 | 0.9
64 | 1 | 0.0038737 | 0.00097084 | 0 | 0 | 1 | 0.98909 | -0.076459 | 0.4 | 1 | 1.1 | 0.9
15 | 1 | 0.0074674 | 0.0018715 | 0 | 0 | 1 | 0.98626 | -0.096476 | 0.4 | 1 | 1.1 | 0.9
16 | 1 | 0.0032439 | 0.00081299 | 0 | 0 | 1 | 0.98616 | -0.097174 | 0.4 | 1 | 1.1 | 0.9
17 | 1 | 0 | 0 | 0 | 0 | 1 | 0.98705 | -0.090888 | 0.4 | 1 | 1.1 | 0.9
18 | 1 | 0.0041287 | 0.0010348 | 0 | 0 | 1 | 0.98586 | -0.09931 | 0.4 | 1 | 1.1 | 0.9
19 | 1 | 0 | 0 | 0 | 0 | 1 | 0.98864 | -0.079607 | 0.4 | 1 | 1.1 | 0.9
26 | 1 | 0.0042362 | 0.0010617 | 0 | 0 | 1 | 0.98849 | -0.080693 | 0.4 | 1 | 1.1 | 0.9
24 | 1 | 0.0051766 | 0.0012974 | 0 | 0 | 1 | 0.98821 | -0.082688 | 0.4 | 1 | 1.1 | 0.9
22 | 1 | 0.0028789 | 0.00072151 | 0 | 0 | 1 | 0.98803 | -0.083902 | 0.4 | 1 | 1.1 | 0.9
23 | 1 | 0.003143 | 0.00078772 | 0 | 0 | 1 | 0.98797 | -0.084364 | 0.4 | 1 | 1.1 | 0.9
25 | 1 | 0.0037002 | 0.00092735 | 0 | 0 | 1 | 0.99444 | -0.038699 | 0.4 | 1 | 1.1 | 0.9
53 | 1 | 0 | 0 | 0 | 0 | 1 | 0.99455 | -0.037925 | 0.4 | 1 | 1.1 | 0.9
54 | 1 | 0.0046245 | 0.001159 | 0 | 0 | 1 | 0.99486 | -0.035721 | 0.4 | 1 | 1.1 | 0.9
51 | 1 | 0.0026181 | 0.00065616 | 0 | 0 | 1 | 0.99327 | -0.046864 | 0.4 | 1 | 1.1 | 0.9
27 | 1 | 0.003774 | 0.00094584 | 0 | 0 | 1 | 0.98765 | -0.086351 | 0.4 | 1 | 1.1 | 0.9
28 | 1 | 0.0026979 | 0.00067615 | 0 | 0 | 1 | 0.98538 | -0.10248 | 0.4 | 1 | 1.1 | 0.9
30 | 1 | 0 | 0 | 0 | 0 | 1 | 0.98293 | -0.11984 | 0.4 | 1 | 1.1 | 0.9
48 | 1 | 0.013041 | 0.0032684 | 0 | 0 | 1 | 0.98249 | -0.12298 | 0.4 | 1 | 1.1 | 0.9
33 | 1 | 0 | 0 | 0 | 0 | 1 | 0.98585 | -0.099121 | 0.4 | 1 | 1.1 | 0.9
35 | 1 | 0.012678 | 0.0031773 | 0 | 0 | 1 | 0.98562 | -0.10075 | 0.4 | 1 | 1.1 | 0.9
38 | 1 | 0.0067111 | 0.001682 | 0 | 0 | 1 | 0.9844 | -0.10942 | 0.4 | 1 | 1.1 | 0.9
41 | 1 | 0.0022051 | 0.00055266 | 0 | 0 | 1 | 0.9855 | -0.10159 | 0.4 | 1 | 1.1 | 0.9
36 | 1 | 0.0098304 | 0.0024637 | 0 | 0 | 1 | 0.98408 | -0.11168 | 0.4 | 1 | 1.1 | 0.9
40 | 1 | 0.0013466 | 0.0003375 | 0 | 0 | 1 | 0.98542 | -0.10218 | 0.4 | 1 | 1.1 | 0.9
37 | 1 | 0.0012658 | 0.00031724 | 0 | 0 | 1 | 0.98402 | -0.11215 | 0.4 | 1 | 1.1 | 0.9
39 | 1 | 0.0018502 | 0.0004637 | 0 | 0 | 1 | 0.984 | -0.11229 | 0.4 | 1 | 1.1 | 0.9
42 | 1 | 0.0030163 | 0.00075595 | 0 | 0 | 1 | 0.98537 | -0.10253 | 0.4 | 1 | 1.1 | 0.9
46 | 1 | 0.003786 | 0.00094885 | 0 | 0 | 1 | 0.99377 | -0.043492 | 0.4 | 1 | 1.1 | 0.9
62 | 1 | 0.0030926 | 0.00077509 | 0 | 0 | 1 | 0.99381 | -0.04321 | 0.4 | 1 | 1.1 | 0.9
61 | 1 | 0.0031608 | 0.00079216 | 0 | 0 | 1 | 0.99418 | -0.040589 | 0.4 | 1 | 1.1 | 0.9
49 | 1 | 0.0024805 | 0.00062167 | 0 | 0 | 1 | 0.99117 | -0.061575 | 0.4 | 1 | 1.1 | 0.9
59 | 1 | 0.0078061 | 0.0019564 | 0 | 0 | 1 | 0.99557 | -0.030821 | 0.4 | 1 | 1.1 | 0.9
60 | 1 | 0.0027164 | 0.00068079 | 0 | 0 | 1 | 0.99522 | -0.03332 | 0.4 | 1 | 1.1 | 0.9

## generator_data
GEN_BUS | PG | QG | QMAX | QMIN | VG | MBASE | GEN_STATUS | PMAX | PMIN
2 | 0.22028 | 0.055484 | 10 | -10 | 1 | 100 | 1 | 10 | 0

## branch_data
F_BUS | T_BUS | BR_R | BR_X | BR_B | RATE_A | RATE_B | RATE_C | TAP | SHIFT | BR_STATUS | ANGMIN | ANGMAX | P_in | Q_in | P_out | Q_out
1 | 2 | 0.17874 | 0.068747 | 5.4115e-10 | 0 | 0 | 0 | 0 | 0 | 1 | -90 | 90 | -0.21687 | -0.054617 | 0.21696 | 0.054651
1 | 3 | 0.29116 | 0.11198 | 8.8149e-10 | 0 | 0 | 0 | 0 | 0 | 1 | -90 | 90 | 0.19893 | 0.050122 | -0.19881 | -0.050075
3 | 5 | 0.48499 | 0.18653 | 1.4683e-09 | 0 | 0 | 0 | 0 | 0 | 1 | -90 | 90 | 0.19881 | 0.050075 | -0.1986 | -0.049996
5 | 56 | 0.022576 | 0.0086831 | 6.835e-11 | 0 | 0 | 0 | 0 | 0 | 1 | -90 | 90 | 0.19189 | 0.048314 | -0.19188 | -0.04831
4 | 31 | 1.0473 | 0.4028 | 1.0569e-09 | 0 | 0 | 0 | 0 | 0 | 1 | -90 | 90 | 0.07969 | 0.020019 | -0.079618 | -0.019991
4 | 52 | 0.96915 | 0.37275 | 9.7804e-10 | 0 | 0 | 0 | 0 | 0 | 1 | -90 | 90 | -0.07969 | -0.020019 | 0.079757 | 0.020044
31 | 32 | 2.2245 | 0.85556 | 2.2449e-09 | 0 | 0 | 0 | 0 | 0 | 1 | -90 | 90 | 0.057773 | 0.014507 | -0.057693 | -0.014476
31 | 29 | 1.8576 | 0.71447 | 1.8747e-09 | 0 | 0 | 0 | 0 | 0 | 1 | -90 | 90 | 0.021845 | 0.0054838 | -0.021835 | -0.0054803
52 | 21 | 4.8341 | 1.8593 | 4.8784e-09 | 0 | 0 | 0 | 0 | 0 | 1 | -90 | 90 | 0.0031675 | 0.00079346 | -0.003167 | -0.00079373
52 | 50 | 0.59429 | 0.22857 | 5.9974e-10 | 0 | 0 | 0 | 0 | 0 | 1 | -90 | 90 | -0.082925 | -0.020838 | 0.082969 | 0.020855
56 | 57 | 0.59928 | 0.23049 | 1.2096e-09 | 0 | 0 | 0 | 0 | 0 | 1 | -90 | 90 | 0.10605 | 0.026722 | -0.10598 | -0.026694
56 | 58 | 1.5568 | 0.59876 | 1.5711e-09 | 0 | 0 | 0 | 0 | 0 | 1 | -90 | 90 | 0.085833 | 0.021589 | -0.08571 | -0.021542
32 | 33 | 2.4601 | 0.94619 | 2.4827e-09 | 0 | 0 | 0 | 0 | 0 | 1 | -90 | 90 | 0.054245 | 0.013612 | -0.054166 | -0.013582
29 | 27 | 3.0082 | 1.157 | 3.0358e-09 | 0 | 0 | 0 | 0 | 0 | 1 | -90 | 90 | 0.019598 | 0.0049195 | -0.019585 | -0.004915
50 | 49 | 0.089284 | 0.03434 | 9.0103e-11 | 0 | 0 | 0 | 0 | 0 | 1 | -90 | 90 | -0.086327 | -0.021696 | 0.086334 | 0.021699
57 | 54 | 2.0586 | 0.79177 | 2.0775e-09 | 0 | 0 | 0 | 0 | 0 | 1 | -90 | 90 | 0.1003 | 0.025273 | -0.10008 | -0.025188
58 | 59 | 0.86483 | 0.33263 | 8.7277e-10 | 0 | 0 | 0 | 0 | 0 | 1 | -90 | 90 | 0.082996 | 0.020861 | -0.082933 | -0.020837
47 | 13 | 0.92542 | 0.35593 | 9.3391e-10 | 0 | 0 | 0 | 0 | 0 | 1 | -90 | 90 | -0.0023519 | -0.00058944 | 0.002352 | 0.00058937
13 | 44 | 1.0975 | 0.42212 | 1.1076e-09 | 0 | 0 | 0 | 0 | 0 | 1 | -90 | 90 | -0.053745 | -0.013487 | 0.053779 | 0.0135
13 | 12 | 1.6771 | 0.64505 | 1.6925e-09 | 0 | 0 | 0 | 0 | 0 | 1 | -90 | 90 | 0.051393 | 0.012897 | -0.051345 | -0.012879
55 | 34 | 2.2586 | 0.86869 | 2.2793e-09 | 0 | 0 | 0 | 0 | 0 | 1 | -90 | 90 | -0.0152 | -0.0038096 | 0.015206 | 0.0038116
34 | 38 | 0.72762 | 0.27986 | 7.343e-10 | 0 | 0 | 0 | 0 | 0 | 1 | -90 | 90 | 0.019665 | 0.0049289 | -0.019662 | -0.0049278
34 | 33 | 3.3232 | 1.2781 | 3.3537e-09 | 0 | 0 | 0 | 0 | 0 | 1 | -90 | 90 | -0.034871 | -0.0087405 | 0.034915 | 0.0087572
8 | 9 | 0.15381 | 0.059157 | 1.5522e-10 | 0 | 0 | 0 | 0 | 0 | 1 | -90 | 90 | -0.0066767 | -0.0016734 | 0.0066768 | 0.0016734
9 | 11 | 1.1103 | 0.42704 | 1.1205e-09 | 0 | 0 | 0 | 0 | 0 | 1 | -90 | 90 | -0.009038 | -0.0022651 | 0.009039 | 0.0022654
11 | 12 | 0.99024 | 0.38086 | 9.9933e-10 | 0 | 0 | 0 | 0 | 0 | 1 | -90 | 90 | -0.011992 | -0.0030055 | 0.011994 | 0.003006
12 | 14 | 2.2793 | 0.87666 | 2.3002e-09 | 0 | 0 | 0 | 0 | 0 | 1 | -90 | 90 | 0.039351 | 0.0098732 | -0.039313 | -0.0098587
14 | 63 | 0.42664 | 0.16409 | 4.3055e-10 | 0 | 0 | 0 | 0 | 0 | 1 | -90 | 90 | 0.036966 | 0.0092705 | -0.03696 | -0.0092681
44 | 45 | 1.1176 | 0.42986 | 1.1279e-09 | 0 | 0 | 0 | 0 | 0 | 1 | -90 | 90 | -0.057992 | -0.014556 | 0.058033 | 0.014571
63 | 64 | 0.38191 | 0.14689 | 3.8541e-10 | 0 | 0 | 0 | 0 | 0 | 1 | -90 | 90 | 0.03421 | 0.0085789 | -0.034205 | -0.0085771
45 | 46 | 1.5216 | 0.58525 | 1.5356e-09 | 0 | 0 | 0 | 0 | 0 | 1 | -90 | 90 | -0.06218 | -0.015611 | 0.062244 | 0.015635
64 | 19 | 1.3236 | 0.50906 | 1.3357e-09 | 0 | 0 | 0 | 0 | 0 | 1 | -90 | 90 | 0.030331 | 0.0076062 | -0.030318 | -0.0076013
15 | 16 | 1.1992 | 0.46124 | 1.2102e-09 | 0 | 0 | 0 | 0 | 0 | 1 | -90 | 90 | 0.0073745 | 0.0018477 | -0.0073738 | -0.0018476
15 | 17 | 4.7725 | 1.8356 | 4.8163e-09 | 0 | 0 | 0 | 0 | 0 | 1 | -90 | 90 | -0.014842 | -0.0037192 | 0.014853 | 0.0037232
16 | 18 | 6.5474 | 2.5182 | 6.6075e-09 | 0 | 0 | 0 | 0 | 0 | 1 | -90 | 90 | 0.00413 | 0.0010346 | -0.0041287 | -0.0010348
17 | 19 | 9.6542 | 3.7131 | 9.7428e-09 | 0 | 0 | 0 | 0 | 0 | 1 | -90 | 90 | -0.014853 | -0.0037232 | 0.014877 | 0.0037312
19 | 26 | 0.89561 | 0.34446 | 9.0383e-10 | 0 | 0 | 0 | 0 | 0 | 1 | -90 | 90 | 0.015441 | 0.0038701 | -0.015439 | -0.0038693
26 | 24 | 2.2659 | 0.87149 | 2.2867e-09 | 0 | 0 | 0 | 0 | 0 | 1 | -90 | 90 | 0.011203 | 0.0028076 | -0.0112 | -0.0028066
24 | 22 | 2.5631 | 0.9858 | 2.5866e-09 | 0 | 0 | 0 | 0 | 0 | 1 | -90 | 90 | 0.0060231 | 0.0015093 | -0.0060221 | -0.0015091
22 | 23 | 1.8676 | 0.71831 | 1.8848e-09 | 0 | 0 | 0 | 0 | 0 | 1 | -90 | 90 | 0.0031432 | 0.00078761 | -0.003143 | -0.00078772
25 | 53 | 2.6967 | 1.0372 | 2.7214e-09 | 0 | 0 | 0 | 0 | 0 | 1 | -90 | 90 | -0.0037001 | -0.00092735 | 0.0037005 | 0.00092723
53 | 54 | 0.29993 | 0.11536 | 3.0268e-10 | 0 | 0 | 0 | 0 | 0 | 1 | -90 | 90 | -0.09543 | -0.024018 | 0.095459 | 0.024029
53 | 51 | 1.2644 | 0.48629 | 1.276e-09 | 0 | 0 | 0 | 0 | 0 | 1 | -90 | 90 | 0.091729 | 0.02309 | -0.091615 | -0.023047
51 | 49 | 2.1352 | 0.82122 | 2.1548e-09 | 0 | 0 | 0 | 0 | 0 | 1 | -90 | 90 | 0.088996 | 0.02239 | -0.088814 | -0.02232
27 | 28 | 12.9787 | 4.9918 | 1.3098e-08 | 0 | 0 | 0 | 0 | 0 | 1 | -90 | 90 | 0.015811 | 0.0039692 | -0.015776 | -0.0039568
28 | 30 | 16.7825 | 6.4548 | 1.6936e-08 | 0 | 0 | 0 | 0 | 0 | 1 | -90 | 90 | 0.013078 | 0.0032807 | -0.013047 | -0.0032703
30 | 48 | 3.0233 | 1.1628 | 3.051e-09 | 0 | 0 | 0 | 0 | 0 | 1 | -90 | 90 | 0.013047 | 0.0032703 | -0.013041 | -0.0032684
33 | 35 | 1.0714 | 0.41209 | 1.0813e-09 | 0 | 0 | 0 | 0 | 0 | 1 | -90 | 90 | 0.019251 | 0.004825 | -0.019247 | -0.0048234
35 | 41 | 1.6064 | 0.61786 | 1.6212e-09 | 0 | 0 | 0 | 0 | 0 | 1 | -90 | 90 | 0.0065693 | 0.0016461 | -0.0065685 | -0.001646
38 | 36 | 2.2076 | 0.84906 | 2.2278e-09 | 0 | 0 | 0 | 0 | 0 | 1 | -90 | 90 | 0.012951 | 0.0032458 | -0.012947 | -0.0032445
41 | 40 | 1.7165 | 0.66018 | 1.7322e-09 | 0 | 0 | 0 | 0 | 0 | 1 | -90 | 90 | 0.0043634 | 0.0010933 | -0.004363 | -0.0010934
36 | 37 | 1.8948 | 0.72879 | 1.9122e-09 | 0 | 0 | 0 | 0 | 0 | 1 | -90 | 90 | 0.0031162 | 0.00078076 | -0.003116 | -0.00078087
40 | 42 | 1.4825 | 0.57018 | 1.4961e-09 | 0 | 0 | 0 | 0 | 0 | 1 | -90 | 90 | 0.0030164 | 0.00075587 | -0.0030163 | -0.00075595
37 | 39 | 0.92036 | 0.35398 | 9.288e-10 | 0 | 0 | 0 | 0 | 0 | 1 | -90 | 90 | 0.0018502 | 0.00046363 | -0.0018502 | -0.0004637
46 | 62 | 0.055276 | 0.02126 | 5.5783e-11 | 0 | 0 | 0 | 0 | 0 | 1 | -90 | 90 | -0.06603 | -0.016584 | 0.066032 | 0.016585
62 | 61 | 0.48985 | 0.1884 | 4.9434e-10 | 0 | 0 | 0 | 0 | 0 | 1 | -90 | 90 | -0.069125 | -0.01736 | 0.06915 | 0.01737
61 | 60 | 1.3008 | 0.5003 | 1.3127e-09 | 0 | 0 | 0 | 0 | 0 | 1 | -90 | 90 | -0.072311 | -0.018162 | 0.072384 | 0.01819
59 | 60 | 0.4315 | 0.16596 | 4.3546e-10 | 0 | 0 | 0 | 0 | 0 | 1 | -90 | 90 | 0.075127 | 0.018881 | -0.0751 | -0.018871