## bus_data
BUS_I | BUS_TYPE | Pd | Qd | Gs | Bs | area | Vm | Va | baseKV | zone | Vmax | Vmin
1 | 1 | 0.0028424 | 0.00071237 | 0 | 0 | 1 | 0.98213 | -0.12436 | 0.4 | 1 | 1.1 | 0.9
2 | 1 | 0.0072912 | 0.0018273 | 0 | 0 | 1 | 0.98202 | -0.12517 | 0.4 | 1 | 1.1 | 0.9
3 | 1 | 0 | 0 | 0 | 0 | 1 | 0.98261 | -0.12095 | 0.4 | 1 | 1.1 | 0.9
4 | 1 | 0.0022733 | 0.00056975 | 0 | 0 | 1 | 0.98112 | -0.13153 | 0.4 | 1 | 1.1 | 0.9
41 | 3 | 0.0069984 | 0.001754 | 0 | 0 | 1 | 1 | 0 | 0.4 | 1 | 1.1 | 0.9
5 | 1 | 0.0027594 | 0.00069158 | 0 | 0 | 1 | 0.98091 | -0.13298 | 0.4 | 1 | 1.1 | 0.9
22 | 1 | 0.0072026 | 0.0018051 | 0 | 0 | 1 | 0.99366 | -0.044204 | 0.4 | 1 | 1.1 | 0.9
23 | 1 | 0 | 0 | 0 | 0 | 1 | 0.9942 | -0.040453 | 0.4 | 1 | 1.1 | 0.9
24 | 1 | 0 | 0 | 0 | 0 | 1 | 0.99541 | -0.031972 | 0.4 | 1 | 1.1 | 0.9
25 | 1 | 0 | 0 | 0 | 0 | 1 | 0.98996 | -0.070249 | 0.4 | 1 | 1.1 | 0.9
28 | 1 | 0.0038316 | 0.0009603 | 0 | 0 | 1 | 0.99676 | -0.022524 | 0.4 | 1 | 1.1 | 0.9
27 | 1 | 0.010801 | 0.002707 | 0 | 0 | 1 | 0.9948 | -0.036285 | 0.4 | 1 | 1.1 | 0.9
36 | 1 | 0.012594 | 0.0031563 | 0 | 0 | 1 | 0.98937 | -0.07444 | 0.4 | 1 | 1.1 | 0.9
37 | 1 | 0 | 0 | 0 | 0 | 1 | 0.98913 | -0.076147 | 0.4 | 1 | 1.1 | 0.9
30 | 1 | 0.0029314 | 0.00073468 | 0 | 0 | 1 | 0.98972 | -0.071954 | 0.4 | 1 | 1.1 | 0.9
33 | 1 | 0.033136 | 0.0083046 | 0 | 0 | 1 | 0.98874 | -0.078868 | 0.4 | 1 | 1.1 | 0.9
29 | 1 | 0.0068829 | 0.001725 | 0 | 0 | 1 | 0.98949 | -0.073613 | 0.4 | 1 | 1.1 | 0.9
31 | 1 | 0.0029904 | 0.00074947 | 0 | 0 | 1 | 0.9892 | -0.075661 | 0.4 | 1 | 1.1 | 0.9
34 | 1 | 0.010682 | 0.0026771 | 0 | 0 | 1 | 0.98781 | -0.085467 | 0.4 | 1 | 1.1 | 0.9
38 | 1 | 0.0059202 | 0.0014837 | 0 | 0 | 1 | 0.98759 | -0.087005 | 0.4 | 1 | 1.1 | 0.9
39 | 1 | 0.023206 | 0.0058159 | 0 | 0 | 1 | 0.98688 | -0.092091 | 0.4 | 1 | 1.1 | 0.9
40 | 1 | 0 | 0 | 0 | 0 | 1 | 0.98602 | -0.098276 | 0.4 | 1 | 1.1 | 0.9
6 | 1 | 0.0042855 | 0.001074 | 0 | 0 | 1 | 0.98012 | -0.13866 | 0.4 | 1 | 1.1 | 0.9
7 | 1 | 0.0065459 | 0.0016406 | 0 | 0 | 1 | 0.98005 | -0.13913 | 0.4 | 1 | 1.1 | 0.9
8 | 1 | 0 | 0 | 0 | 0 | 1 | 0.97981 | -0.14081 | 0.4 | 1 | 1.1 | 0.9
9 | 1 | 0.0059324 | 0.0014868 | 0 | 0 | 1 | 0.97904 | -0.14628 | 0.4 | 1 | 1.1 | 0.9
10 | 1 | 0.0035439 | 0.00088819 | 0 | 0 | 1 | 0.9795 | -0.14306 | 0.4 | 1 | 1.1 | 0.9
11 | 1 | 0 | 0 | 0 | 0 | 1 | 0.97806 | -0.15325 | 0.4 | 1 | 1.1 | 0.9
42 | 1 | 0.0037233 | 0.00093316 | 0 | 0 | 1 | 0.97871 | -0.14869 | 0.4 | 1 | 1.1 | 0.9
12 | 1 | 0.0035871 | 0.000899 | 0 | 0 | 1 | 0.97692 | -0.16143 | 0.4 | 1 | 1.1 | 0.9
13 | 1 | 0.0058471 | 0.0014654 | 0 | 0 | 1 | 0.97526 | -0.17327 | 0.4 | 1 | 1.1 | 0.9
14 | 1 | 0.0053623 | 0.0013439 | 0 | 0 | 1 | 0.97664 | -0.16348 | 0.4 | 1 | 1.1 | 0.9
19 | 1 | 0 | 0 | 0 | 0 | 1 | 0.97451 | -0.17862 | 0.4 | 1 | 1.1 | 0.9
15 | 1 | 0.0032541 | 0.00081556 | 0 | 0 | 1 | 0.97588 | -0.16887 | 0.4 | 1 | 1.1 | 0.9
21 | 1 | 0 | 0 | 0 | 0 | 1 | 0.97417 | -0.18105 | 0.4 | 1 | 1.1 | 0.9
17 | 1 | 0.0046049 | 0.0011541 | 0 | 0 | 1 | 0.97281 | -0.19084 | 0.4 | 1 | 1.1 | 0.9
16 | 1 | 0 | 0 | 0 | 0 | 1 | 0.97584 | -0.16921 | 0.4 | 1 | 1.1 | 0.9
44 | 1 | 0 | 0 | 0 | 0 | 1 | 0.97562 | -0.17078 | 0.4 | 1 | 1.1 | 0.9
43 | 1 | 0.0040383 | 0.0010121 | 0 | 0 | 1 | 0.97558 | -0.17109 | 0.4 | 1 | 1.1 | 0.9
18 | 1 | 0 | 0 | 0 | 0 | 1 | 0.97095 | -0.20419 | 0.4 | 1 | 1.1 | 0.9
20 | 1 | 0.031392 | 0.0078675 | 0 | 0 | 1 | 0.97007 | -0.21052 | 0.4 | 1 | 1.1 | 0.9
26 | 1 | 0.0046625 | 0.0011685 | 0 | 0 | 1 | 0.97396 | -0.18256 | 0.4 | 1 | 1.1 | 0.9
45 | 1 | 0.0035099 | 0.00087966 | 0 | 0 | 1 | 0.98417 | -0.11147 | 0.4 | 1 | 1.1 | 0.9
46 | 1 | 0 | 0 | 0 | 0 | 1 | 0.9847 | -0.10769 | 0.4 | 1 | 1.1 | 0.9

## generator_data
GEN_BUS | PG | QG | QMAX | QMIN | VG | MBASE | GEN_STATUS | PMAX | PMIN
41 | 0.23639 | 0.059726 | 10 | -10 | 1 | 100 | 1 | 10 | 0

## branch_data
F_BUS | T_BUS | BR_R | BR_X | BR_B | RATE_A | RATE_B | RATE_C | TAP | SHIFT | BR_STATUS | ANGMIN | ANGMAX | P_in | Q_in | P_out | Q_out
1 | 2 | 0.10301 | 0.039619 | 2.0791e-10 | 0 | 0 | 0 | 0 | 0 | 1 | -90 | 90 | 0.099763 | 0.025083 | -0.099751 | -0.025079
1 | 3 | 0.4199 | 0.1615 | 8.4751e-10 | 0 | 0 | 0 | 0 | 0 | 1 | -90 | 90 | -0.10261 | -0.025795 | 0.10265 | 0.025814
2 | 4 | 0.86836 | 0.33398 | 1.7527e-09 | 0 | 0 | 0 | 0 | 0 | 1 | -90 | 90 | 0.09246 | 0.023251 | -0.092379 | -0.02322
3 | 41 | 15.1738 | 5.8361 | 3.0626e-08 | 0 | 0 | 0 | 0 | 0 | 1 | -90 | 90 | -0.10265 | -0.025814 | 0.10441 | 0.026488
4 | 5 | 0.20367 | 0.078335 | 4.1108e-10 | 0 | 0 | 0 | 0 | 0 | 1 | -90 | 90 | 0.090105 | 0.02265 | -0.090087 | -0.022643
41 | 28 | 2.3625 | 0.90867 | 4.7684e-09 | 0 | 0 | 0 | 0 | 0 | 1 | -90 | 90 | 0.12498 | 0.031484 | -0.12459 | -0.031333
5 | 6 | 0.81805 | 0.31463 | 1.6511e-09 | 0 | 0 | 0 | 0 | 0 | 1 | -90 | 90 | 0.087328 | 0.021952 | -0.087259 | -0.021925
22 | 23 | 6.6996 | 2.5768 | 6.7611e-09 | 0 | 0 | 0 | 0 | 0 | 1 | -90 | 90 | -0.0072026 | -0.0018051 | 0.0072064 | 0.0018059
23 | 24 | 1.0017 | 0.38527 | 2.0218e-09 | 0 | 0 | 0 | 0 | 0 | 1 | -90 | 90 | -0.10966 | -0.027553 | 0.10979 | 0.027603
23 | 25 | 3.7475 | 1.4413 | 3.7819e-09 | 0 | 0 | 0 | 0 | 0 | 1 | -90 | 90 | 0.10245 | 0.025747 | -0.10203 | -0.025585
24 | 28 | 1.018 | 0.39154 | 2.0547e-09 | 0 | 0 | 0 | 0 | 0 | 1 | -90 | 90 | -0.1206 | -0.030312 | 0.12076 | 0.030373
24 | 27 | 5.1495 | 1.9806 | 5.1967e-09 | 0 | 0 | 0 | 0 | 0 | 1 | -90 | 90 | 0.010808 | 0.002709 | -0.010801 | -0.002707
25 | 36 | 4.245 | 1.6327 | 4.284e-09 | 0 | 0 | 0 | 0 | 0 | 1 | -90 | 90 | 0.012601 | 0.0031587 | -0.012594 | -0.0031563
25 | 37 | 2.3013 | 0.8851 | 2.3224e-09 | 0 | 0 | 0 | 0 | 0 | 1 | -90 | 90 | 0.03274 | 0.0082117 | -0.032713 | -0.0082016
25 | 30 | 1.6988 | 0.65338 | 1.7144e-09 | 0 | 0 | 0 | 0 | 0 | 1 | -90 | 90 | 0.012811 | 0.0032103 | -0.012808 | -0.0032093
25 | 33 | 2.5077 | 0.9645 | 2.5307e-09 | 0 | 0 | 0 | 0 | 0 | 1 | -90 | 90 | 0.043879 | 0.011005 | -0.043827 | -0.010985
37 | 38 | 4.2262 | 1.6255 | 4.265e-09 | 0 | 0 | 0 | 0 | 0 | 1 | -90 | 90 | 0.032713 | 0.0082016 | -0.032664 | -0.0081831
30 | 29 | 2.141 | 0.82346 | 2.1606e-09 | 0 | 0 | 0 | 0 | 0 | 1 | -90 | 90 | 0.0098764 | 0.0024746 | -0.0098741 | -0.0024739
33 | 34 | 7.8566 | 3.0218 | 7.9287e-09 | 0 | 0 | 0 | 0 | 0 | 1 | -90 | 90 | 0.010691 | 0.0026801 | -0.010682 | -0.0026771
29 | 31 | 8.7216 | 3.3545 | 8.8017e-09 | 0 | 0 | 0 | 0 | 0 | 1 | -90 | 90 | 0.0029913 | 0.00074894 | -0.0029904 | -0.00074947
38 | 39 | 2.4125 | 0.9279 | 2.4347e-09 | 0 | 0 | 0 | 0 | 0 | 1 | -90 | 90 | 0.026744 | 0.0066994 | -0.026725 | -0.0066924
39 | 40 | 22.0647 | 8.4864 | 2.2267e-08 | 0 | 0 | 0 | 0 | 0 | 1 | -90 | 90 | 0.0035192 | 0.00087646 | -0.0035162 | -0.00087748
40 | 46 | 33.7061 | 12.9639 | 3.4015e-08 | 0 | 0 | 0 | 0 | 0 | 1 | -90 | 90 | 0.0035162 | 0.00087748 | -0.0035117 | -0.00087903
6 | 7 | 0.071145 | 0.027363 | 1.436e-10 | 0 | 0 | 0 | 0 | 0 | 1 | -90 | 90 | 0.082973 | 0.020851 | -0.082968 | -0.020849
7 | 8 | 0.27765 | 0.10679 | 5.604e-10 | 0 | 0 | 0 | 0 | 0 | 1 | -90 | 90 | 0.076422 | 0.019209 | -0.076404 | -0.019202
8 | 9 | 0.99377 | 0.38222 | 2.0058e-09 | 0 | 0 | 0 | 0 | 0 | 1 | -90 | 90 | 0.069132 | 0.017381 | -0.069079 | -0.017361
8 | 10 | 3.8607 | 1.4849 | 3.8961e-09 | 0 | 0 | 0 | 0 | 0 | 1 | -90 | 90 | 0.0072723 | 0.0018211 | -0.0072701 | -0.0018206
9 | 11 | 1.3859 | 0.53305 | 2.7973e-09 | 0 | 0 | 0 | 0 | 0 | 1 | -90 | 90 | 0.063147 | 0.015874 | -0.063085 | -0.015851
10 | 42 | 18.8327 | 7.2433 | 1.9006e-08 | 0 | 0 | 0 | 0 | 0 | 1 | -90 | 90 | 0.0037262 | 0.00093245 | -0.0037233 | -0.00093316
11 | 12 | 6.2625 | 2.4086 | 6.3199e-09 | 0 | 0 | 0 | 0 | 0 | 1 | -90 | 90 | 0.01627 | 0.0040793 | -0.016252 | -0.0040728
11 | 13 | 5.3444 | 2.0555 | 1.0787e-08 | 0 | 0 | 0 | 0 | 0 | 1 | -90 | 90 | 0.046815 | 0.011771 | -0.046685 | -0.011722
12 | 14 | 2.0037 | 0.77065 | 2.0221e-09 | 0 | 0 | 0 | 0 | 0 | 1 | -90 | 90 | 0.012665 | 0.0031738 | -0.012661 | -0.0031726
13 | 19 | 1.6298 | 0.62685 | 1.6448e-09 | 0 | 0 | 0 | 0 | 0 | 1 | -90 | 90 | 0.040838 | 0.010257 | -0.040808 | -0.010245
14 | 15 | 9.1801 | 3.5308 | 9.2644e-09 | 0 | 0 | 0 | 0 | 0 | 1 | -90 | 90 | 0.0072989 | 0.0018287 | -0.0072935 | -0.0018275
19 | 21 | 6.4223 | 2.4701 | 6.4812e-09 | 0 | 0 | 0 | 0 | 0 | 1 | -90 | 90 | 0.0046649 | 0.0011685 | -0.0046633 | -0.0011685
19 | 17 | 4.1905 | 1.6117 | 4.229e-09 | 0 | 0 | 0 | 0 | 0 | 1 | -90 | 90 | 0.036143 | 0.009077 | -0.036081 | -0.0090538
15 | 16 | 1.0371 | 0.39888 | 1.0466e-09 | 0 | 0 | 0 | 0 | 0 | 1 | -90 | 90 | 0.0040394 | 0.0010119 | -0.0040392 | -0.0010119
21 | 26 | 4.0011 | 1.5389 | 4.0379e-09 | 0 | 0 | 0 | 0 | 0 | 1 | -90 | 90 | 0.0046633 | 0.0011685 | -0.0046624 | -0.0011685
17 | 18 | 5.2326 | 2.0125 | 5.2806e-09 | 0 | 0 | 0 | 0 | 0 | 1 | -90 | 90 | 0.031477 | 0.0078998 | -0.031418 | -0.0078779
16 | 44 | 4.8001 | 1.8462 | 4.8442e-09 | 0 | 0 | 0 | 0 | 0 | 1 | -90 | 90 | 0.0040392 | 0.0010119 | -0.0040384 | -0.0010121
44 | 43 | 0.94695 | 0.36421 | 9.5564e-10 | 0 | 0 | 0 | 0 | 0 | 1 | -90 | 90 | 0.0040384 | 0.0010121 | -0.0040382 | -0.0010121
18 | 20 | 2.4733 | 0.95125 | 2.4959e-09 | 0 | 0 | 0 | 0 | 0 | 1 | -90 | 90 | 0.031418 | 0.0078779 | -0.031391 | -0.0078676
45 | 46 | 13.5791 | 5.2227 | 1.3704e-08 | 0 | 0 | 0 | 0 | 0 | 1 | -90 | 90 | -0.0035099 | -0.00087966 | 0.0035117 | 0.00087903