## bus_data
BUS_I | BUS_TYPE | Pd | Qd | Gs | Bs | area | Vm | Va | baseKV | zone | Vmax | Vmin
1 | 1 | 0.0030377 | 0.00076132 | 0 | 0 | 1 | 0.99104 | -0.062285 | 0.4 | 1 | 1.1 | 0.9
2 | 1 | 0.0050968 | 0.0012774 | 0 | 0 | 1 | 0.99091 | -0.06323 | 0.4 | 1 | 1.1 | 0.9
3 | 1 | 0 | 0 | 0 | 0 | 1 | 0.99132 | -0.060343 | 0.4 | 1 | 1.1 | 0.9
4 | 1 | 0 | 0 | 0 | 0 | 1 | 0.9914 | -0.059719 | 0.4 | 1 | 1.1 | 0.9
5 | 1 | 0.0037627 | 0.00094301 | 0 | 0 | 1 | 0.99098 | -0.062708 | 0.4 | 1 | 1.1 | 0.9
14 | 1 | 0 | 0 | 0 | 0 | 1 | 0.99163 | -0.058116 | 0.4 | 1 | 1.1 | 0.9
49 | 1 | 0.0050701 | 0.0012707 | 0 | 0 | 1 | 0.99113 | -0.061671 | 0.4 | 1 | 1.1 | 0.9
40 | 1 | 0.0042936 | 0.0010761 | 0 | 0 | 1 | 0.99086 | -0.063538 | 0.4 | 1 | 1.1 | 0.9
42 | 1 | 0.0047891 | 0.0012003 | 0 | 0 | 1 | 0.99437 | -0.039022 | 0.4 | 1 | 1.1 | 0.9
12 | 1 | 0 | 0 | 0 | 0 | 1 | 0.98883 | -0.077702 | 0.4 | 1 | 1.1 | 0.9
17 | 1 | 0 | 0 | 0 | 0 | 1 | 0.99021 | -0.068117 | 0.4 | 1 | 1.1 | 0.9
6 | 1 | 0.0046162 | 0.0011569 | 0 | 0 | 1 | 0.98753 | -0.086917 | 0.4 | 1 | 1.1 | 0.9
7 | 1 | 0.0026927 | 0.00067486 | 0 | 0 | 1 | 0.98791 | -0.084265 | 0.4 | 1 | 1.1 | 0.9
9 | 1 | 0.0030272 | 0.00075868 | 0 | 0 | 1 | 0.98814 | -0.082643 | 0.4 | 1 | 1.1 | 0.9
11 | 1 | 0 | 0 | 0 | 0 | 1 | 0.98044 | -0.13696 | 0.4 | 1 | 1.1 | 0.9
31 | 1 | 0 | 0 | 0 | 0 | 1 | 0.98283 | -0.12004 | 0.4 | 1 | 1.1 | 0.9
22 | 1 | 0.0040645 | 0.0010187 | 0 | 0 | 1 | 0.97785 | -0.15538 | 0.4 | 1 | 1.1 | 0.9
15 | 1 | 0.007466 | 0.0018712 | 0 | 0 | 1 | 0.98693 | -0.091084 | 0.4 | 1 | 1.1 | 0.9
38 | 1 | 0.0070963 | 0.0017785 | 0 | 0 | 1 | 0.98731 | -0.088685 | 0.4 | 1 | 1.1 | 0.9
37 | 1 | 0.0059423 | 0.0014893 | 0 | 0 | 1 | 0.98745 | -0.087633 | 0.4 | 1 | 1.1 | 0.9
44 | 1 | 0.0082345 | 0.0020638 | 0 | 0 | 1 | 0.98073 | -0.13494 | 0.4 | 1 | 1.1 | 0.9
29 | 1 | 0 | 0 | 0 | 0 | 1 | 0.98364 | -0.1143 | 0.4 | 1 | 1.1 | 0.9
20 | 1 | 0.0069471 | 0.0017411 | 0 | 0 | 1 | 0.97704 | -0.16123 | 0.4 | 1 | 1.1 | 0.9
27 | 1 | 0.0037871 | 0.00094913 | 0 | 0 | 1 | 0.98579 | -0.099088 | 0.4 | 1 | 1.1 | 0.9
13 | 3 | 0 | 0 | 0 | 0 | 1 | 1 | 0 | 0.4 | 1 | 1.1 | 0.9
24 | 1 | 0.0042421 | 0.0010632 | 0 | 0 | 1 | 0.99598 | -0.027785 | 0.4 | 1 | 1.1 | 0.9
23 | 1 | 0.0068023 | 0.0017048 | 0 | 0 | 1 | 0.99982 | -0.001265 | 0.4 | 1 | 1.1 | 0.9
28 | 1 | 0.0045179 | 0.0011323 | 0 | 0 | 1 | 0.98655 | -0.093765 | 0.4 | 1 | 1.1 | 0.9
39 | 1 | 0.0052459 | 0.0013147 | 0 | 0 | 1 | 0.98796 | -0.084074 | 0.4 | 1 | 1.1 | 0.9
50 | 1 | 0.0022564 | 0.00056551 | 0 | 0 | 1 | 0.98862 | -0.079312 | 0.4 | 1 | 1.1 | 0.9
46 | 1 | 0 | 0 | 0 | 0 | 1 | 0.98085 | -0.13436 | 0.4 | 1 | 1.1 | 0.9
18 | 1 | 0.0037208 | 0.00093252 | 0 | 0 | 1 | 0.97616 | -0.16748 | 0.4 | 1 | 1.1 | 0.9
19 | 1 | 0.0042728 | 0.0010709 | 0 | 0 | 1 | 0.97612 | -0.16776 | 0.4 | 1 | 1.1 | 0.9
21 | 1 | 0.011617 | 0.0029116 | 0 | 0 | 1 | 0.97531 | -0.17361 | 0.4 | 1 | 1.1 | 0.9
41 | 1 | 0.0069559 | 0.0017433 | 0 | 0 | 1 | 0.97504 | -0.17552 | 0.4 | 1 | 1.1 | 0.9
47 | 1 | 0.012089 | 0.0030299 | 0 | 0 | 1 | 0.97461 | -0.17865 | 0.4 | 1 | 1.1 | 0.9
26 | 1 | 0 | 0 | 0 | 0 | 1 | 0.98025 | -0.1384 | 0.4 | 1 | 1.1 | 0.9
32 | 1 | 0 | 0 | 0 | 0 | 1 | 0.98069 | -0.13524 | 0.4 | 1 | 1.1 | 0.9
30 | 1 | 0.0055593 | 0.0013933 | 0 | 0 | 1 | 0.97982 | -0.14146 | 0.4 | 1 | 1.1 | 0.9
43 | 1 | 0.006859 | 0.001719 | 0 | 0 | 1 | 0.98011 | -0.1394 | 0.4 | 1 | 1.1 | 0.9
33 | 1 | 0.0062355 | 0.0015628 | 0 | 0 | 1 | 0.97824 | -0.15297 | 0.4 | 1 | 1.1 | 0.9
34 | 1 | 0 | 0 | 0 | 0 | 1 | 0.97916 | -0.14642 | 0.4 | 1 | 1.1 | 0.9
35 | 1 | 0.0027667 | 0.00069341 | 0 | 0 | 1 | 0.97816 | -0.15358 | 0.4 | 1 | 1.1 | 0.9
36 | 1 | 0.0066285 | 0.0016613 | 0 | 0 | 1 | 0.97941 | -0.14463 | 0.4 | 1 | 1.1 | 0.9
45 | 1 | 0.0026448 | 0.00066285 | 0 | 0 | 1 | 0.97976 | -0.14211 | 0.4 | 1 | 1.1 | 0.9
48 | 1 | 0.0031111 | 0.00077972 | 0 | 0 | 1 | 0.97458 | -0.17885 | 0.4 | 1 | 1.1 | 0.9

## generator_data
GEN_BUS | PG | QG | QMAX | QMIN | VG | MBASE | GEN_STATUS | PMAX | PMIN
13 | 0.17832 | 0.04505 | 10 | -10 | 1 | 100 | 1 | 10 | 0

## branch_data
F_BUS | T_BUS | BR_R | BR_X | BR_B | RATE_A | RATE_B | RATE_C | TAP | SHIFT | BR_STATUS | ANGMIN | ANGMAX | P_in | Q_in | P_out | Q_out
1 | 2 | 2.3701 | 0.91158 | 2.3919e-09 | 0 | 0 | 0 | 0 | 0 | 1 | -90 | 90 | 0.0050975 | 0.0012774 | -0.0050968 | -0.0012774
1 | 3 | 3.0535 | 1.1744 | 3.0816e-09 | 0 | 0 | 0 | 0 | 0 | 1 | -90 | 90 | -0.0081352 | -0.0020387 | 0.0081373 | 0.0020393
3 | 4 | 0.67171 | 0.25835 | 6.7787e-10 | 0 | 0 | 0 | 0 | 0 | 1 | -90 | 90 | -0.011901 | -0.002982 | 0.011902 | 0.0029823
3 | 5 | 8.0362 | 3.0908 | 8.1099e-09 | 0 | 0 | 0 | 0 | 0 | 1 | -90 | 90 | 0.0037639 | 0.00094269 | -0.0037627 | -0.00094301
4 | 14 | 0.54587 | 0.20995 | 1.6526e-09 | 0 | 0 | 0 | 0 | 0 | 1 | -90 | 90 | -0.037738 | -0.0094758 | 0.037747 | 0.0094788
4 | 49 | 0.97256 | 0.37406 | 2.9445e-09 | 0 | 0 | 0 | 0 | 0 | 1 | -90 | 90 | 0.025836 | 0.0064935 | -0.025829 | -0.0064911
14 | 40 | 3.0719 | 1.1815 | 3.1001e-09 | 0 | 0 | 0 | 0 | 0 | 1 | -90 | 90 | 0.022655 | 0.0056858 | -0.022638 | -0.0056796
14 | 42 | 1.5345 | 0.59019 | 4.6457e-09 | 0 | 0 | 0 | 0 | 0 | 1 | -90 | 90 | -0.16113 | -0.040559 | 0.16156 | 0.040724
14 | 12 | 2.5115 | 0.96597 | 7.6037e-09 | 0 | 0 | 0 | 0 | 0 | 1 | -90 | 90 | 0.10073 | 0.025394 | -0.10045 | -0.025289
49 | 17 | 3.9957 | 1.5368 | 1.2097e-08 | 0 | 0 | 0 | 0 | 0 | 1 | -90 | 90 | 0.020759 | 0.0052204 | -0.02074 | -0.0052144
40 | 39 | 14.3137 | 5.5053 | 1.4445e-08 | 0 | 0 | 0 | 0 | 0 | 1 | -90 | 90 | 0.018344 | 0.0046035 | -0.018292 | -0.0045849
42 | 24 | 0.88064 | 0.33871 | 2.6662e-09 | 0 | 0 | 0 | 0 | 0 | 1 | -90 | 90 | -0.16635 | -0.041924 | 0.16661 | 0.042025
12 | 15 | 1.906 | 0.73307 | 5.7704e-09 | 0 | 0 | 0 | 0 | 0 | 1 | -90 | 90 | 0.090105 | 0.022696 | -0.089937 | -0.022632
12 | 9 | 6.0793 | 2.3382 | 6.1351e-09 | 0 | 0 | 0 | 0 | 0 | 1 | -90 | 90 | 0.010346 | 0.0025929 | -0.010339 | -0.0025907
17 | 50 | 6.9261 | 2.6639 | 2.0969e-08 | 0 | 0 | 0 | 0 | 0 | 1 | -90 | 90 | 0.02074 | 0.0052144 | -0.020708 | -0.005204
6 | 7 | 7.2977 | 2.8068 | 7.3646e-09 | 0 | 0 | 0 | 0 | 0 | 1 | -90 | 90 | -0.0046162 | -0.0011569 | 0.0046179 | 0.0011569
7 | 9 | 2.8184 | 1.084 | 2.8442e-09 | 0 | 0 | 0 | 0 | 0 | 1 | -90 | 90 | -0.0073106 | -0.0018317 | 0.0073122 | 0.0018321
11 | 31 | 4.0236 | 1.5475 | 8.1211e-09 | 0 | 0 | 0 | 0 | 0 | 1 | -90 | 90 | -0.053031 | -0.013323 | 0.053156 | 0.013371
11 | 22 | 4.3575 | 1.676 | 4.3975e-09 | 0 | 0 | 0 | 0 | 0 | 1 | -90 | 90 | 0.053031 | 0.013324 | -0.052896 | -0.013272
31 | 44 | 9.0505 | 3.481 | 9.1336e-09 | 0 | 0 | 0 | 0 | 0 | 1 | -90 | 90 | 0.020705 | 0.0051931 | -0.020662 | -0.0051775
31 | 29 | 0.98305 | 0.3781 | 2.9762e-09 | 0 | 0 | 0 | 0 | 0 | 1 | -90 | 90 | -0.073861 | -0.018564 | 0.07392 | 0.018586
22 | 20 | 1.494 | 0.57462 | 1.5077e-09 | 0 | 0 | 0 | 0 | 0 | 1 | -90 | 90 | 0.048831 | 0.012253 | -0.048792 | -0.012238
15 | 28 | 0.41566 | 0.15987 | 1.2584e-09 | 0 | 0 | 0 | 0 | 0 | 1 | -90 | 90 | 0.082471 | 0.020761 | -0.08244 | -0.020749
38 | 37 | 1.8832 | 0.7243 | 1.9005e-09 | 0 | 0 | 0 | 0 | 0 | 1 | -90 | 90 | -0.0070963 | -0.0017785 | 0.0070973 | 0.0017787
37 | 39 | 3.4679 | 1.3338 | 3.4997e-09 | 0 | 0 | 0 | 0 | 0 | 1 | -90 | 90 | -0.01304 | -0.003268 | 0.013046 | 0.0032701
44 | 32 | 0.29866 | 0.11487 | 3.014e-10 | 0 | 0 | 0 | 0 | 0 | 1 | -90 | 90 | 0.012427 | 0.0031138 | -0.012427 | -0.0031136
29 | 27 | 2.6155 | 1.0059 | 7.9184e-09 | 0 | 0 | 0 | 0 | 0 | 1 | -90 | 90 | -0.07392 | -0.018586 | 0.074077 | 0.018646
20 | 18 | 1.8582 | 0.7147 | 1.8753e-09 | 0 | 0 | 0 | 0 | 0 | 1 | -90 | 90 | 0.041845 | 0.010497 | -0.041808 | -0.010483
27 | 28 | 0.87272 | 0.33566 | 2.6422e-09 | 0 | 0 | 0 | 0 | 0 | 1 | -90 | 90 | -0.077864 | -0.019595 | 0.077922 | 0.019617
13 | 24 | 2.1348 | 0.82108 | 6.4632e-09 | 0 | 0 | 0 | 0 | 0 | 1 | -90 | 90 | 0.17152 | 0.043344 | -0.17085 | -0.043088
13 | 23 | 2.4215 | 0.93136 | 2.4437e-09 | 0 | 0 | 0 | 0 | 0 | 1 | -90 | 90 | 0.0068035 | 0.001705 | -0.0068023 | -0.0017048
50 | 46 | 37.9581 | 14.5993 | 7.6613e-08 | 0 | 0 | 0 | 0 | 0 | 1 | -90 | 90 | 0.018452 | 0.0046385 | -0.018311 | -0.0045919
46 | 45 | 5.3003 | 2.0386 | 5.349e-09 | 0 | 0 | 0 | 0 | 0 | 1 | -90 | 90 | 0.018311 | 0.0045919 | -0.018291 | -0.0045849
18 | 19 | 0.09347 | 0.03595 | 9.4328e-11 | 0 | 0 | 0 | 0 | 0 | 1 | -90 | 90 | 0.038088 | 0.0095507 | -0.038086 | -0.0095501
19 | 21 | 2.1478 | 0.82607 | 2.1675e-09 | 0 | 0 | 0 | 0 | 0 | 1 | -90 | 90 | 0.033813 | 0.0084793 | -0.033786 | -0.008469
21 | 41 | 1.0662 | 0.41008 | 1.076e-09 | 0 | 0 | 0 | 0 | 0 | 1 | -90 | 90 | 0.022169 | 0.0055573 | -0.022163 | -0.0055552
41 | 47 | 2.5514 | 0.9813 | 2.5748e-09 | 0 | 0 | 0 | 0 | 0 | 1 | -90 | 90 | 0.015207 | 0.0038119 | -0.0152 | -0.0038096
47 | 48 | 0.79168 | 0.30449 | 7.9895e-10 | 0 | 0 | 0 | 0 | 0 | 1 | -90 | 90 | 0.0031112 | 0.00077968 | -0.0031111 | -0.00077973
26 | 32 | 7.1295 | 2.7421 | 7.1949e-09 | 0 | 0 | 0 | 0 | 0 | 1 | -90 | 90 | -0.0055616 | -0.0013935 | 0.005564 | 0.0013938
26 | 30 | 6.8827 | 2.6472 | 6.9458e-09 | 0 | 0 | 0 | 0 | 0 | 1 | -90 | 90 | 0.0055616 | 0.0013935 | -0.0055592 | -0.0013933
32 | 43 | 7.6 | 2.9231 | 7.6697e-09 | 0 | 0 | 0 | 0 | 0 | 1 | -90 | 90 | 0.0068629 | 0.0017198 | -0.0068589 | -0.001719
33 | 34 | 9.0661 | 3.487 | 9.1493e-09 | 0 | 0 | 0 | 0 | 0 | 1 | -90 | 90 | -0.0090023 | -0.002256 | 0.0090105 | 0.0022583
33 | 35 | 2.7498 | 1.0576 | 2.7751e-09 | 0 | 0 | 0 | 0 | 0 | 1 | -90 | 90 | 0.0027669 | 0.00069324 | -0.0027667 | -0.00069341
34 | 36 | 2.4929 | 0.95882 | 2.5158e-09 | 0 | 0 | 0 | 0 | 0 | 1 | -90 | 90 | -0.0090105 | -0.0022583 | 0.0090127 | 0.0022589
36 | 45 | 2.0125 | 0.77406 | 2.031e-09 | 0 | 0 | 0 | 0 | 0 | 1 | -90 | 90 | -0.015641 | -0.0039201 | 0.015647 | 0.003922