## bus_data
BUS_I | BUS_TYPE | Pd | Qd | Gs | Bs | area | Vm | Va | baseKV | zone | Vmax | Vmin
1 | 1 | 0.012792 | 0.0032059 | 0 | 0 | 1 | 0.97216 | -0.19586 | 0.4 | 1 | 1.1 | 0.9
2 | 1 | 0.0065173 | 0.0016334 | 0 | 0 | 1 | 0.97205 | -0.1967 | 0.4 | 1 | 1.1 | 0.9
3 | 1 | 0 | 0 | 0 | 0 | 1 | 0.97247 | -0.19365 | 0.4 | 1 | 1.1 | 0.9
5 | 1 | 0.011233 | 0.0028152 | 0 | 0 | 1 | 0.97264 | -0.19244 | 0.4 | 1 | 1.1 | 0.9
47 | 1 | 0.0073833 | 0.0018504 | 0 | 0 | 1 | 0.97349 | -0.18632 | 0.4 | 1 | 1.1 | 0.9
25 | 1 | 0 | 0 | 0 | 0 | 1 | 0.9842 | -0.11077 | 0.4 | 1 | 1.1 | 0.9
26 | 1 | 0 | 0 | 0 | 0 | 1 | 0.98438 | -0.1095 | 0.4 | 1 | 1.1 | 0.9
19 | 1 | 0.0031376 | 0.00078636 | 0 | 0 | 1 | 0.98407 | -0.1117 | 0.4 | 1 | 1.1 | 0.9
48 | 1 | 0.008209 | 0.0020574 | 0 | 0 | 1 | 0.97582 | -0.16957 | 0.4 | 1 | 1.1 | 0.9
6 | 1 | 0.0033752 | 0.0008459 | 0 | 0 | 1 | 0.98421 | -0.11065 | 0.4 | 1 | 1.1 | 0.9
7 | 1 | 0.0031046 | 0.00077808 | 0 | 0 | 1 | 0.98389 | -0.11298 | 0.4 | 1 | 1.1 | 0.9
8 | 1 | 0.0033253 | 0.0008334 | 0 | 0 | 1 | 0.98428 | -0.11019 | 0.4 | 1 | 1.1 | 0.9
9 | 1 | 0.0026165 | 0.00065576 | 0 | 0 | 1 | 0.98382 | -0.11347 | 0.4 | 1 | 1.1 | 0.9
10 | 1 | 0.0054051 | 0.0013547 | 0 | 0 | 1 | 0.98446 | -0.10888 | 0.4 | 1 | 1.1 | 0.9
35 | 1 | 0 | 0 | 0 | 0 | 1 | 0.9833 | -0.11716 | 0.4 | 1 | 1.1 | 0.9
36 | 1 | 0.0027202 | 0.00068175 | 0 | 0 | 1 | 0.98496 | -0.10535 | 0.4 | 1 | 1.1 | 0.9
38 | 1 | 0.003255 | 0.00081577 | 0 | 0 | 1 | 0.98327 | -0.11738 | 0.4 | 1 | 1.1 | 0.9
39 | 1 | 0 | 0 | 0 | 0 | 1 | 0.98295 | -0.11963 | 0.4 | 1 | 1.1 | 0.9
37 | 1 | 0 | 0 | 0 | 0 | 1 | 0.98561 | -0.10074 | 0.4 | 1 | 1.1 | 0.9
11 | 1 | 0.0060735 | 0.0015222 | 0 | 0 | 1 | 0.99035 | -0.067012 | 0.4 | 1 | 1.1 | 0.9
12 | 1 | 0.0033112 | 0.00082986 | 0 | 0 | 1 | 0.99069 | -0.064625 | 0.4 | 1 | 1.1 | 0.9
13 | 1 | 0.0054017 | 0.0013538 | 0 | 0 | 1 | 0.99024 | -0.067789 | 0.4 | 1 | 1.1 | 0.9
14 | 1 | 0 | 0 | 0 | 0 | 1 | 0.99079 | -0.063866 | 0.4 | 1 | 1.1 | 0.9
46 | 1 | 0.0031513 | 0.0007898 | 0 | 0 | 1 | 0.99066 | -0.064805 | 0.4 | 1 | 1.1 | 0.9
30 | 1 | 0.0034046 | 0.00085328 | 0 | 0 | 1 | 0.99287 | -0.049403 | 0.4 | 1 | 1.1 | 0.9
33 | 1 | 0 | 0 | 0 | 0 | 1 | 0.98794 | -0.083834 | 0.4 | 1 | 1.1 | 0.9
29 | 1 | 0.004069 | 0.0010198 | 0 | 0 | 1 | 0.99378 | -0.04304 | 0.4 | 1 | 1.1 | 0.9
34 | 1 | 0.010132 | 0.0025393 | 0 | 0 | 1 | 0.98588 | -0.09832 | 0.4 | 1 | 1.1 | 0.9
31 | 1 | 0.0053943 | 0.0013519 | 0 | 0 | 1 | 0.98785 | -0.084485 | 0.4 | 1 | 1.1 | 0.9
15 | 1 | 0.006712 | 0.0016822 | 0 | 0 | 1 | 0.98361 | -0.11494 | 0.4 | 1 | 1.1 | 0.9
17 | 1 | 0.0057952 | 0.0014524 | 0 | 0 | 1 | 0.98389 | -0.11296 | 0.4 | 1 | 1.1 | 0.9
16 | 1 | 0.0039726 | 0.00099563 | 0 | 0 | 1 | 0.98107 | -0.13225 | 0.4 | 1 | 1.1 | 0.9
18 | 1 | 0.0035876 | 0.00089914 | 0 | 0 | 1 | 0.98124 | -0.13104 | 0.4 | 1 | 1.1 | 0.9
44 | 1 | 0 | 0 | 0 | 0 | 1 | 0.98162 | -0.12837 | 0.4 | 1 | 1.1 | 0.9
43 | 1 | 0.0041645 | 0.0010437 | 0 | 0 | 1 | 0.9835 | -0.11508 | 0.4 | 1 | 1.1 | 0.9
20 | 1 | 0.004896 | 0.0012271 | 0 | 0 | 1 | 0.99291 | -0.049258 | 0.4 | 1 | 1.1 | 0.9
21 | 1 | 0.0059418 | 0.0014892 | 0 | 0 | 1 | 0.99011 | -0.06895 | 0.4 | 1 | 1.1 | 0.9
22 | 3 | 0 | 0 | 0 | 0 | 1 | 1 | 0 | 0.4 | 1 | 1.1 | 0.9
23 | 1 | 0.0050941 | 0.0012767 | 0 | 0 | 1 | 0.98916 | -0.075603 | 0.4 | 1 | 1.1 | 0.9
24 | 1 | 0.0033917 | 0.00085004 | 0 | 0 | 1 | 0.99783 | -0.014987 | 0.4 | 1 | 1.1 | 0.9
42 | 1 | 0.0034438 | 0.0008631 | 0 | 0 | 1 | 0.988 | -0.083842 | 0.4 | 1 | 1.1 | 0.9
27 | 1 | 0.0037371 | 0.00093661 | 0 | 0 | 1 | 0.99616 | -0.026553 | 0.4 | 1 | 1.1 | 0.9
40 | 1 | 0.0030948 | 0.00077563 | 0 | 0 | 1 | 0.98725 | -0.089085 | 0.4 | 1 | 1.1 | 0.9
28 | 1 | 0.0039885 | 0.00099961 | 0 | 0 | 1 | 0.99381 | -0.042803 | 0.4 | 1 | 1.1 | 0.9
49 | 1 | 0.0053947 | 0.001352 | 0 | 0 | 1 | 0.98474 | -0.10694 | 0.4 | 1 | 1.1 | 0.9
50 | 1 | 0.0054184 | 0.001358 | 0 | 0 | 1 | 0.98542 | -0.10206 | 0.4 | 1 | 1.1 | 0.9
51 | 1 | 0.0095047 | 0.0023821 | 0 | 0 | 1 | 0.98279 | -0.12079 | 0.4 | 1 | 1.1 | 0.9
41 | 1 | 0.0032046 | 0.00080315 | 0 | 0 | 1 | 0.986 | -0.097988 | 0.4 | 1 | 1.1 | 0.9

## generator_data
GEN_BUS | PG | QG | QMAX | QMIN | VG | MBASE | GEN_STATUS | PMAX | PMIN
22 | 0.19847 | 0.050148 | 10 | -10 | 1 | 100 | 1 | 10 | 0

## branch_data
F_BUS | T_BUS | BR_R | BR_X | BR_B | RATE_A | RATE_B | RATE_C | TAP | SHIFT | BR_STATUS | ANGMIN | ANGMAX | P_in | Q_in | P_out | Q_out
1 | 2 | 1.5936 | 0.61293 | 1.6082e-09 | 0 | 0 | 0 | 0 | 0 | 1 | -90 | 90 | 0.0065179 | 0.0016335 | -0.0065171 | -0.0016334
1 | 3 | 1.41 | 0.54229 | 1.4229e-09 | 0 | 0 | 0 | 0 | 0 | 1 | -90 | 90 | -0.019309 | -0.0048394 | 0.019315 | 0.0048416
3 | 5 | 0.77258 | 0.29715 | 7.7967e-10 | 0 | 0 | 0 | 0 | 0 | 1 | -90 | 90 | -0.019315 | -0.0048415 | 0.019318 | 0.0048427
5 | 47 | 2.4682 | 0.9493 | 2.4908e-09 | 0 | 0 | 0 | 0 | 0 | 1 | -90 | 90 | -0.030551 | -0.0076579 | 0.030577 | 0.0076676
47 | 48 | 5.4653 | 2.1021 | 5.5155e-09 | 0 | 0 | 0 | 0 | 0 | 1 | -90 | 90 | -0.03796 | -0.009518 | 0.038048 | 0.0095515
25 | 26 | 1.0236 | 0.3937 | 1.033e-09 | 0 | 0 | 0 | 0 | 0 | 1 | -90 | 90 | -0.015651 | -0.0039227 | 0.015653 | 0.0039237
25 | 19 | 0.74738 | 0.28745 | 7.5423e-10 | 0 | 0 | 0 | 0 | 0 | 1 | -90 | 90 | 0.015651 | 0.0039227 | -0.015649 | -0.003922
26 | 49 | 2.0715 | 0.79674 | 2.0905e-09 | 0 | 0 | 0 | 0 | 0 | 1 | -90 | 90 | -0.015653 | -0.0039237 | 0.015659 | 0.0039256
19 | 17 | 1.2695 | 0.48825 | 1.2811e-09 | 0 | 0 | 0 | 0 | 0 | 1 | -90 | 90 | 0.012511 | 0.0031357 | -0.012509 | -0.0031349
48 | 44 | 11.1405 | 4.2848 | 1.1243e-08 | 0 | 0 | 0 | 0 | 0 | 1 | -90 | 90 | -0.046257 | -0.011609 | 0.046523 | 0.01171
6 | 7 | 1.5949 | 0.6134 | 1.6095e-09 | 0 | 0 | 0 | 0 | 0 | 1 | -90 | 90 | 0.018499 | 0.0046377 | -0.018493 | -0.0046356
6 | 8 | 0.26184 | 0.10071 | 2.6424e-10 | 0 | 0 | 0 | 0 | 0 | 1 | -90 | 90 | -0.021874 | -0.0054836 | 0.021876 | 0.0054841
7 | 9 | 0.39974 | 0.15375 | 4.0341e-10 | 0 | 0 | 0 | 0 | 0 | 1 | -90 | 90 | 0.015389 | 0.0038575 | -0.015388 | -0.0038571
8 | 10 | 0.65902 | 0.25347 | 6.6507e-10 | 0 | 0 | 0 | 0 | 0 | 1 | -90 | 90 | -0.025201 | -0.0063175 | 0.025206 | 0.0063192
9 | 35 | 3.6391 | 1.3997 | 3.6725e-09 | 0 | 0 | 0 | 0 | 0 | 1 | -90 | 90 | 0.012771 | 0.0032014 | -0.012765 | -0.0031992
10 | 36 | 1.4577 | 0.56065 | 1.4711e-09 | 0 | 0 | 0 | 0 | 0 | 1 | -90 | 90 | -0.030611 | -0.0076739 | 0.030626 | 0.0076795
35 | 38 | 0.87273 | 0.33566 | 8.8073e-10 | 0 | 0 | 0 | 0 | 0 | 1 | -90 | 90 | 0.0032551 | 0.00081573 | -0.003255 | -0.00081577
35 | 39 | 3.2808 | 1.2618 | 3.3109e-09 | 0 | 0 | 0 | 0 | 0 | 1 | -90 | 90 | 0.0095095 | 0.0023835 | -0.0095062 | -0.0023825
36 | 37 | 1.7485 | 0.6725 | 1.7646e-09 | 0 | 0 | 0 | 0 | 0 | 1 | -90 | 90 | -0.033346 | -0.0083612 | 0.033367 | 0.0083693
39 | 51 | 1.5285 | 0.5879 | 1.5426e-09 | 0 | 0 | 0 | 0 | 0 | 1 | -90 | 90 | 0.0095062 | 0.0023825 | -0.0095047 | -0.0023821
37 | 41 | 0.58237 | 0.22399 | 5.8771e-10 | 0 | 0 | 0 | 0 | 0 | 1 | -90 | 90 | -0.059858 | -0.015012 | 0.059881 | 0.015021
37 | 50 | 0.6333 | 0.24358 | 6.3911e-10 | 0 | 0 | 0 | 0 | 0 | 1 | -90 | 90 | 0.026491 | 0.0066426 | -0.026486 | -0.0066408
11 | 12 | 2.6586 | 1.0225 | 2.683e-09 | 0 | 0 | 0 | 0 | 0 | 1 | -90 | 90 | -0.011476 | -0.002876 | 0.01148 | 0.0028772
11 | 13 | 1.8378 | 0.70686 | 1.8547e-09 | 0 | 0 | 0 | 0 | 0 | 1 | -90 | 90 | 0.0054023 | 0.0013538 | -0.0054017 | -0.0013538
12 | 14 | 0.65591 | 0.25227 | 6.6193e-10 | 0 | 0 | 0 | 0 | 0 | 1 | -90 | 90 | -0.014791 | -0.003707 | 0.014792 | 0.0037076
14 | 46 | 3.8102 | 1.4654 | 3.8451e-09 | 0 | 0 | 0 | 0 | 0 | 1 | -90 | 90 | 0.0031517 | 0.00078958 | -0.0031513 | -0.0007898
14 | 30 | 2.0283 | 0.78013 | 4.0939e-09 | 0 | 0 | 0 | 0 | 0 | 1 | -90 | 90 | -0.092306 | -0.02326 | 0.092493 | 0.023332
14 | 33 | 3.4678 | 1.3338 | 6.9993e-09 | 0 | 0 | 0 | 0 | 0 | 1 | -90 | 90 | 0.074362 | 0.018763 | -0.074154 | -0.018684
30 | 29 | 0.86287 | 0.33187 | 1.7416e-09 | 0 | 0 | 0 | 0 | 0 | 1 | -90 | 90 | -0.095898 | -0.024185 | 0.095984 | 0.024218
33 | 34 | 2.7019 | 1.0392 | 2.7267e-09 | 0 | 0 | 0 | 0 | 0 | 1 | -90 | 90 | 0.06876 | 0.017332 | -0.06862 | -0.017279
33 | 31 | 1.5328 | 0.58954 | 1.5469e-09 | 0 | 0 | 0 | 0 | 0 | 1 | -90 | 90 | 0.0053947 | 0.001352 | -0.0053942 | -0.0013519
29 | 28 | 0.03092 | 0.011892 | 6.2408e-11 | 0 | 0 | 0 | 0 | 0 | 1 | -90 | 90 | -0.10005 | -0.025238 | 0.10006 | 0.025239
34 | 43 | 3.6563 | 1.4063 | 3.6898e-09 | 0 | 0 | 0 | 0 | 0 | 1 | -90 | 90 | 0.058489 | 0.01474 | -0.058352 | -0.014687
15 | 17 | 3.7157 | 1.4291 | 3.7498e-09 | 0 | 0 | 0 | 0 | 0 | 1 | -90 | 90 | -0.0067119 | -0.0016822 | 0.0067138 | 0.0016825
16 | 18 | 3.8361 | 1.4754 | 3.8713e-09 | 0 | 0 | 0 | 0 | 0 | 1 | -90 | 90 | -0.0039726 | -0.00099563 | 0.0039732 | 0.00099552
18 | 44 | 4.4216 | 1.7006 | 4.4622e-09 | 0 | 0 | 0 | 0 | 0 | 1 | -90 | 90 | -0.0075608 | -0.0018947 | 0.0075636 | 0.0018953
44 | 43 | 3.1119 | 1.1969 | 3.1404e-09 | 0 | 0 | 0 | 0 | 0 | 1 | -90 | 90 | -0.054087 | -0.013605 | 0.054187 | 0.013644
20 | 21 | 3.1297 | 1.2037 | 3.1584e-09 | 0 | 0 | 0 | 0 | 0 | 1 | -90 | 90 | 0.081158 | 0.020419 | -0.080936 | -0.020334
20 | 22 | 7.4538 | 2.8669 | 7.5222e-09 | 0 | 0 | 0 | 0 | 0 | 1 | -90 | 90 | -0.086054 | -0.021646 | 0.08665 | 0.021874
21 | 23 | 1.1373 | 0.43743 | 1.1478e-09 | 0 | 0 | 0 | 0 | 0 | 1 | -90 | 90 | 0.074994 | 0.018845 | -0.074925 | -0.018818
22 | 24 | 1.7714 | 0.68132 | 3.5754e-09 | 0 | 0 | 0 | 0 | 0 | 1 | -90 | 90 | 0.11182 | 0.028274 | -0.11159 | -0.028183
23 | 42 | 1.5085 | 0.5802 | 1.5224e-09 | 0 | 0 | 0 | 0 | 0 | 1 | -90 | 90 | 0.069831 | 0.017541 | -0.069751 | -0.017511
24 | 27 | 1.4051 | 0.54041 | 2.8359e-09 | 0 | 0 | 0 | 0 | 0 | 1 | -90 | 90 | 0.10819 | 0.027333 | -0.10802 | -0.027266
42 | 40 | 1.0079 | 0.38765 | 1.0171e-09 | 0 | 0 | 0 | 0 | 0 | 1 | -90 | 90 | 0.066307 | 0.016648 | -0.066259 | -0.016629
27 | 28 | 2.0378 | 0.78376 | 4.113e-09 | 0 | 0 | 0 | 0 | 0 | 1 | -90 | 90 | 0.10428 | 0.02633 | -0.10404 | -0.026239
40 | 41 | 1.7921 | 0.68928 | 1.8086e-09 | 0 | 0 | 0 | 0 | 0 | 1 | -90 | 90 | 0.063164 | 0.015854 | -0.063086 | -0.015824
49 | 50 | 2.9263 | 1.1255 | 2.9531e-09 | 0 | 0 | 0 | 0 | 0 | 1 | -90 | 90 | -0.021054 | -0.0052777 | 0.021068 | 0.0052828