## bus_data
BUS_I | BUS_TYPE | Pd | Qd | Gs | Bs | area | Vm | Va | baseKV | zone | Vmax | Vmin
1 | 1 | 0.0056235 | 0.0014094 | 0 | 0 | 1 | 0.99654 | -0.024203 | 0.4 | 1 | 1.1 | 0.9
2 | 1 | 0.003939 | 0.00098721 | 0 | 0 | 1 | 0.99765 | -0.016387 | 0.4 | 1 | 1.1 | 0.9
3 | 1 | 0.0068135 | 0.0017076 | 0 | 0 | 1 | 0.99621 | -0.026492 | 0.4 | 1 | 1.1 | 0.9
4 | 1 | 0.0074381 | 0.0018642 | 0 | 0 | 1 | 0.99789 | -0.014712 | 0.4 | 1 | 1.1 | 0.9
5 | 1 | 0 | 0 | 0 | 0 | 1 | 0.99572 | -0.029977 | 0.4 | 1 | 1.1 | 0.9
6 | 1 | 0.0033078 | 0.00082902 | 0 | 0 | 1 | 0.99841 | -0.011079 | 0.4 | 1 | 1.1 | 0.9
7 | 1 | 0 | 0 | 0 | 0 | 1 | 0.99546 | -0.031772 | 0.4 | 1 | 1.1 | 0.9
8 | 1 | 0.0048626 | 0.0012187 | 0 | 0 | 1 | 0.99546 | -0.031766 | 0.4 | 1 | 1.1 | 0.9
37 | 3 | 0.0032402 | 0.00081207 | 0 | 0 | 1 | 1 | 0 | 0.4 | 1 | 1.1 | 0.9
15 | 1 | 0.014828 | 0.0037163 | 0 | 0 | 1 | 0.99491 | -0.035649 | 0.4 | 1 | 1.1 | 0.9
40 | 1 | 0.0035077 | 0.00087911 | 0 | 0 | 1 | 0.99536 | -0.032499 | 0.4 | 1 | 1.1 | 0.9
36 | 1 | 0.0035429 | 0.00088793 | 0 | 0 | 1 | 0.99821 | -0.012517 | 0.4 | 1 | 1.1 | 0.9
14 | 1 | 0.0054998 | 0.0013784 | 0 | 0 | 1 | 0.99472 | -0.036944 | 0.4 | 1 | 1.1 | 0.9
16 | 1 | 0 | 0 | 0 | 0 | 1 | 0.99367 | -0.044341 | 0.4 | 1 | 1.1 | 0.9
17 | 1 | 0 | 0 | 0 | 0 | 1 | 0.9927 | -0.051224 | 0.4 | 1 | 1.1 | 0.9
18 | 1 | 0.008599 | 0.0021551 | 0 | 0 | 1 | 0.99299 | -0.049182 | 0.4 | 1 | 1.1 | 0.9
38 | 1 | 0.0047048 | 0.0011791 | 0 | 0 | 1 | 0.99524 | -0.033318 | 0.4 | 1 | 1.1 | 0.9
9 | 1 | 0.0057771 | 0.0014479 | 0 | 0 | 1 | 0.99606 | -0.027614 | 0.4 | 1 | 1.1 | 0.9
10 | 1 | 0.007224 | 0.0018105 | 0 | 0 | 1 | 0.99618 | -0.026754 | 0.4 | 1 | 1.1 | 0.9
12 | 1 | 0.0053185 | 0.0013329 | 0 | 0 | 1 | 0.99642 | -0.025046 | 0.4 | 1 | 1.1 | 0.9
29 | 1 | 0.0059013 | 0.001479 | 0 | 0 | 1 | 0.99674 | -0.022797 | 0.4 | 1 | 1.1 | 0.9
31 | 1 | 0.004014 | 0.001006 | 0 | 0 | 1 | 0.99723 | -0.019409 | 0.4 | 1 | 1.1 | 0.9
27 | 1 | 0.0027945 | 0.00070036 | 0 | 0 | 1 | 0.99661 | -0.023737 | 0.4 | 1 | 1.1 | 0.9
34 | 1 | 0.017183 | 0.0043066 | 0 | 0 | 1 | 0.99722 | -0.019489 | 0.4 | 1 | 1.1 | 0.9
22 | 1 | 0 | 0 | 0 | 0 | 1 | 0.99759 | -0.016844 | 0.4 | 1 | 1.1 | 0.9
23 | 1 | 0.0045343 | 0.0011364 | 0 | 0 | 1 | 0.99669 | -0.023169 | 0.4 | 1 | 1.1 | 0.9
21 | 1 | 0.0069949 | 0.0017531 | 0 | 0 | 1 | 0.99674 | -0.0228 | 0.4 | 1 | 1.1 | 0.9
24 | 1 | 0.0055688 | 0.0013957 | 0 | 0 | 1 | 0.99102 | -0.063072 | 0.4 | 1 | 1.1 | 0.9
25 | 1 | 0.0062444 | 0.001565 | 0 | 0 | 1 | 0.9907 | -0.065308 | 0.4 | 1 | 1.1 | 0.9
19 | 1 | 0.0050186 | 0.0012578 | 0 | 0 | 1 | 0.99711 | -0.02023 | 0.4 | 1 | 1.1 | 0.9
20 | 1 | 0.0038508 | 0.00096511 | 0 | 0 | 1 | 0.99712 | -0.020177 | 0.4 | 1 | 1.1 | 0.9
35 | 1 | 0 | 0 | 0 | 0 | 1 | 0.99781 | -0.015317 | 0.4 | 1 | 1.1 | 0.9
28 | 1 | 0.0034923 | 0.00087525 | 0 | 0 | 1 | 0.99643 | -0.024993 | 0.4 | 1 | 1.1 | 0.9
30 | 1 | 0.0041325 | 0.0010357 | 0 | 0 | 1 | 0.99631 | -0.025822 | 0.4 | 1 | 1.1 | 0.9
33 | 1 | 0.0032577 | 0.00081646 | 0 | 0 | 1 | 0.99631 | -0.025865 | 0.4 | 1 | 1.1 | 0.9
39 | 1 | 0.0059676 | 0.0014956 | 0 | 0 | 1 | 0.99513 | -0.034075 | 0.4 | 1 | 1.1 | 0.9

## generator_data
GEN_BUS | PG | QG | QMAX | QMIN | VG | MBASE | GEN_STATUS | PMAX | PMIN
37 | 0.17387 | 0.04366 | 10 | -10 | 1 | 100 | 1 | 10 | 0

## branch_data
F_BUS | T_BUS | BR_R | BR_X | BR_B | RATE_A | RATE_B | RATE_C | TAP | SHIFT | BR_STATUS | ANGMIN | ANGMAX | P_in | Q_in | P_out | Q_out
1 | 2 | 1.4007 | 0.53875 | 1.4136e-09 | 0 | 0 | 0 | 0 | 0 | 1 | -90 | 90 | -0.072374 | -0.018155 | 0.072453 | 0.018185
1 | 3 | 0.44429 | 0.17088 | 4.4837e-10 | 0 | 0 | 0 | 0 | 0 | 1 | -90 | 90 | 0.066751 | 0.016745 | -0.066729 | -0.016737
2 | 4 | 0.28507 | 0.10964 | 2.8768e-10 | 0 | 0 | 0 | 0 | 0 | 1 | -90 | 90 | -0.076392 | -0.019172 | 0.076409 | 0.019179
3 | 5 | 0.75278 | 0.28953 | 7.5969e-10 | 0 | 0 | 0 | 0 | 0 | 1 | -90 | 90 | 0.059916 | 0.01503 | -0.059887 | -0.015019
4 | 6 | 0.56382 | 0.21685 | 5.69e-10 | 0 | 0 | 0 | 0 | 0 | 1 | -90 | 90 | -0.083847 | -0.021043 | 0.08389 | 0.021059
5 | 7 | 0.56849 | 0.21865 | 5.7371e-10 | 0 | 0 | 0 | 0 | 0 | 1 | -90 | 90 | 0.040836 | 0.010243 | -0.040826 | -0.01024
5 | 8 | 1.2126 | 0.4664 | 1.2238e-09 | 0 | 0 | 0 | 0 | 0 | 1 | -90 | 90 | 0.019051 | 0.0047752 | -0.019046 | -0.0047735
6 | 37 | 1.6572 | 0.6374 | 1.6724e-09 | 0 | 0 | 0 | 0 | 0 | 1 | -90 | 90 | -0.087197 | -0.021888 | 0.087332 | 0.02194
7 | 15 | 1.2267 | 0.47182 | 1.238e-09 | 0 | 0 | 0 | 0 | 0 | 1 | -90 | 90 | 0.040826 | 0.01024 | -0.040804 | -0.010231
8 | 40 | 0.66706 | 0.25656 | 6.7318e-10 | 0 | 0 | 0 | 0 | 0 | 1 | -90 | 90 | 0.014183 | 0.0035548 | -0.014182 | -0.0035543
37 | 36 | 1.9595 | 0.75367 | 1.9775e-09 | 0 | 0 | 0 | 0 | 0 | 1 | -90 | 90 | 0.083296 | 0.020908 | -0.083151 | -0.020853
15 | 14 | 0.6436 | 0.24754 | 6.495e-10 | 0 | 0 | 0 | 0 | 0 | 1 | -90 | 90 | 0.025976 | 0.0065151 | -0.025971 | -0.0065133
40 | 38 | 0.99048 | 0.38095 | 9.9957e-10 | 0 | 0 | 0 | 0 | 0 | 1 | -90 | 90 | 0.010674 | 0.0026752 | -0.010673 | -0.0026748
36 | 35 | 0.457 | 0.17577 | 4.6119e-10 | 0 | 0 | 0 | 0 | 0 | 1 | -90 | 90 | 0.079609 | 0.019965 | -0.079578 | -0.019953
14 | 16 | 4.66 | 1.7923 | 4.7028e-09 | 0 | 0 | 0 | 0 | 0 | 1 | -90 | 90 | 0.020472 | 0.005135 | -0.020451 | -0.0051274
16 | 17 | 7.4764 | 2.8756 | 7.545e-09 | 0 | 0 | 0 | 0 | 0 | 1 | -90 | 90 | 0.011846 | 0.0029707 | -0.011835 | -0.0029671
16 | 18 | 7.2334 | 2.7821 | 7.2998e-09 | 0 | 0 | 0 | 0 | 0 | 1 | -90 | 90 | 0.0086047 | 0.0021566 | -0.008599 | -0.0021551
17 | 24 | 12.8435 | 4.9398 | 1.2961e-08 | 0 | 0 | 0 | 0 | 0 | 1 | -90 | 90 | 0.011835 | 0.0029671 | -0.011815 | -0.002961
38 | 39 | 1.6356 | 0.62909 | 1.6506e-09 | 0 | 0 | 0 | 0 | 0 | 1 | -90 | 90 | 0.0059682 | 0.0014957 | -0.0059676 | -0.0014956
9 | 10 | 1.9248 | 0.7403 | 1.9425e-09 | 0 | 0 | 0 | 0 | 0 | 1 | -90 | 90 | -0.0057771 | -0.0014479 | 0.0057778 | 0.001448
10 | 12 | 1.6983 | 0.65321 | 1.7139e-09 | 0 | 0 | 0 | 0 | 0 | 1 | -90 | 90 | -0.013002 | -0.0032585 | 0.013005 | 0.0032595
12 | 29 | 1.5876 | 0.61063 | 1.6022e-09 | 0 | 0 | 0 | 0 | 0 | 1 | -90 | 90 | -0.018323 | -0.0045924 | 0.018329 | 0.0045945
29 | 31 | 1.1573 | 0.44512 | 1.1679e-09 | 0 | 0 | 0 | 0 | 0 | 1 | -90 | 90 | -0.037912 | -0.0095026 | 0.03793 | 0.0095093
29 | 27 | 0.88886 | 0.34187 | 8.9702e-10 | 0 | 0 | 0 | 0 | 0 | 1 | -90 | 90 | 0.013681 | 0.0034291 | -0.01368 | -0.0034285
31 | 35 | 1.2651 | 0.48657 | 1.2767e-09 | 0 | 0 | 0 | 0 | 0 | 1 | -90 | 90 | -0.041944 | -0.010515 | 0.041967 | 0.010524
27 | 28 | 1.4932 | 0.57431 | 1.5069e-09 | 0 | 0 | 0 | 0 | 0 | 1 | -90 | 90 | 0.010885 | 0.0027281 | -0.010883 | -0.0027276
34 | 22 | 1.9941 | 0.76697 | 2.0124e-09 | 0 | 0 | 0 | 0 | 0 | 1 | -90 | 90 | -0.017183 | -0.0043066 | 0.01719 | 0.0043088
22 | 35 | 0.52676 | 0.2026 | 5.3159e-10 | 0 | 0 | 0 | 0 | 0 | 1 | -90 | 90 | -0.037602 | -0.0094259 | 0.03761 | 0.0094289
22 | 20 | 2.1167 | 0.81413 | 2.1362e-09 | 0 | 0 | 0 | 0 | 0 | 1 | -90 | 90 | 0.020413 | 0.0051171 | -0.020403 | -0.0051137
23 | 21 | 1.0529 | 0.40495 | 1.0625e-09 | 0 | 0 | 0 | 0 | 0 | 1 | -90 | 90 | -0.0045343 | -0.0011364 | 0.0045345 | 0.0011364
21 | 19 | 2.886 | 1.11 | 2.9125e-09 | 0 | 0 | 0 | 0 | 0 | 1 | -90 | 90 | -0.011529 | -0.0028895 | 0.011534 | 0.0028908
24 | 25 | 4.5765 | 1.7602 | 4.6185e-09 | 0 | 0 | 0 | 0 | 0 | 1 | -90 | 90 | 0.0062463 | 0.0015653 | -0.0062444 | -0.001565
19 | 20 | 0.040944 | 0.015748 | 4.132e-11 | 0 | 0 | 0 | 0 | 0 | 1 | -90 | 90 | -0.016552 | -0.0041486 | 0.016552 | 0.0041486
28 | 30 | 1.4493 | 0.55742 | 1.4626e-09 | 0 | 0 | 0 | 0 | 0 | 1 | -90 | 90 | 0.007391 | 0.0018523 | -0.0073902 | -0.0018521
30 | 33 | 0.17036 | 0.065524 | 1.7193e-10 | 0 | 0 | 0 | 0 | 0 | 1 | -90 | 90 | 0.0032577 | 0.00081645 | -0.0032577 | -0.00081646