## bus_data
BUS_I | BUS_TYPE | Pd | Qd | Gs | Bs | area | Vm | Va | baseKV | zone | Vmax | Vmin
1 | 1 | 0.0028308 | 0.00070946 | 0 | 0 | 1 | 0.99828 | -0.012038 | 0.4 | 1 | 1.1 | 0.9
2 | 1 | 0.0072172 | 0.0018088 | 0 | 0 | 1 | 0.99816 | -0.012884 | 0.4 | 1 | 1.1 | 0.9
3 | 1 | 0.0025227 | 0.00063226 | 0 | 0 | 1 | 0.99931 | -0.0048181 | 0.4 | 1 | 1.1 | 0.9
4 | 1 | 0.0086414 | 0.0021657 | 0 | 0 | 1 | 0.99814 | -0.013035 | 0.4 | 1 | 1.1 | 0.9
5 | 3 | 0 | 0 | 0 | 0 | 1 | 1 | 0 | 0.4 | 1 | 1.1 | 0.9
29 | 1 | 0.0044469 | 0.0011145 | 0 | 0 | 1 | 0.99809 | -0.013358 | 0.4 | 1 | 1.1 | 0.9
9 | 1 | 0 | 0 | 0 | 0 | 1 | 0.99945 | -0.0038232 | 0.4 | 1 | 1.1 | 0.9
26 | 1 | 0.010522 | 0.002637 | 0 | 0 | 1 | 0.99891 | -0.0076068 | 0.4 | 1 | 1.1 | 0.9
30 | 1 | 0.0090623 | 0.0022712 | 0 | 0 | 1 | 0.99775 | -0.015743 | 0.4 | 1 | 1.1 | 0.9
17 | 1 | 0.0087218 | 0.0021859 | 0 | 0 | 1 | 0.99775 | -0.01575 | 0.4 | 1 | 1.1 | 0.9
7 | 1 | 0.0030393 | 0.00076172 | 0 | 0 | 1 | 0.9993 | -0.0049169 | 0.4 | 1 | 1.1 | 0.9
27 | 1 | 0.011378 | 0.0028517 | 0 | 0 | 1 | 0.99844 | -0.010909 | 0.4 | 1 | 1.1 | 0.9
6 | 1 | 0.0089388 | 0.0022403 | 0 | 0 | 1 | 0.99865 | -0.0094123 | 0.4 | 1 | 1.1 | 0.9
8 | 1 | 0 | 0 | 0 | 0 | 1 | 0.9982 | -0.012606 | 0.4 | 1 | 1.1 | 0.9
10 | 1 | 0 | 0 | 0 | 0 | 1 | 0.99805 | -0.013625 | 0.4 | 1 | 1.1 | 0.9
11 | 1 | 0.0036803 | 0.00092237 | 0 | 0 | 1 | 0.99811 | -0.013257 | 0.4 | 1 | 1.1 | 0.9
13 | 1 | 0.0031887 | 0.00079917 | 0 | 0 | 1 | 0.99795 | -0.014336 | 0.4 | 1 | 1.1 | 0.9
12 | 1 | 0.0022694 | 0.00056876 | 0 | 0 | 1 | 0.9979 | -0.014734 | 0.4 | 1 | 1.1 | 0.9
15 | 1 | 0.002318 | 0.00058096 | 0 | 0 | 1 | 0.99753 | -0.017263 | 0.4 | 1 | 1.1 | 0.9
14 | 1 | 0.0040885 | 0.0010247 | 0 | 0 | 1 | 0.99726 | -0.019168 | 0.4 | 1 | 1.1 | 0.9
16 | 1 | 0 | 0 | 0 | 0 | 1 | 0.99683 | -0.022162 | 0.4 | 1 | 1.1 | 0.9
18 | 1 | 0.0024772 | 0.00062084 | 0 | 0 | 1 | 0.99617 | -0.026816 | 0.4 | 1 | 1.1 | 0.9
19 | 1 | 0.0023423 | 0.00058704 | 0 | 0 | 1 | 0.99648 | -0.024623 | 0.4 | 1 | 1.1 | 0.9
20 | 1 | 0.0044241 | 0.0011088 | 0 | 0 | 1 | 0.99486 | -0.035973 | 0.4 | 1 | 1.1 | 0.9
24 | 1 | 0.0068408 | 0.0017145 | 0 | 0 | 1 | 0.99616 | -0.02686 | 0.4 | 1 | 1.1 | 0.9
21 | 1 | 0 | 0 | 0 | 0 | 1 | 0.99459 | -0.037915 | 0.4 | 1 | 1.1 | 0.9
25 | 1 | 0.0021831 | 0.00054715 | 0 | 0 | 1 | 0.99593 | -0.028507 | 0.4 | 1 | 1.1 | 0.9
22 | 1 | 0.0056325 | 0.0014116 | 0 | 0 | 1 | 0.99337 | -0.046477 | 0.4 | 1 | 1.1 | 0.9
23 | 1 | 0.0043654 | 0.0010941 | 0 | 0 | 1 | 0.99453 | -0.038333 | 0.4 | 1 | 1.1 | 0.9
38 | 1 | 0.0058465 | 0.0014653 | 0 | 0 | 1 | 0.99327 | -0.04719 | 0.4 | 1 | 1.1 | 0.9
36 | 1 | 0.0051125 | 0.0012813 | 0 | 0 | 1 | 0.99307 | -0.048593 | 0.4 | 1 | 1.1 | 0.9
32 | 1 | 0.012859 | 0.0032228 | 0 | 0 | 1 | 0.9957 | -0.030135 | 0.4 | 1 | 1.1 | 0.9
28 | 1 | 0.0050028 | 0.0012538 | 0 | 0 | 1 | 0.9983 | -0.011879 | 0.4 | 1 | 1.1 | 0.9
31 | 1 | 0 | 0 | 0 | 0 | 1 | 0.99765 | -0.016438 | 0.4 | 1 | 1.1 | 0.9
41 | 1 | 0.0014787 | 0.00037059 | 0 | 0 | 1 | 0.99758 | -0.01696 | 0.4 | 1 | 1.1 | 0.9
42 | 1 | 0.0019705 | 0.00049385 | 0 | 0 | 1 | 0.99755 | -0.017172 | 0.4 | 1 | 1.1 | 0.9
33 | 1 | 0.0048647 | 0.0012192 | 0 | 0 | 1 | 0.99283 | -0.05031 | 0.4 | 1 | 1.1 | 0.9
34 | 1 | 0.0052243 | 0.0013093 | 0 | 0 | 1 | 0.9929 | -0.049814 | 0.4 | 1 | 1.1 | 0.9
35 | 1 | 0.0023607 | 0.00059165 | 0 | 0 | 1 | 0.9928 | -0.050494 | 0.4 | 1 | 1.1 | 0.9
37 | 1 | 0 | 0 | 0 | 0 | 1 | 0.99266 | -0.051507 | 0.4 | 1 | 1.1 | 0.9
39 | 1 | 0.0029114 | 0.00072966 | 0 | 0 | 1 | 0.99251 | -0.052553 | 0.4 | 1 | 1.1 | 0.9
43 | 1 | 0.0012637 | 0.0003167 | 0 | 0 | 1 | 0.99754 | -0.017218 | 0.4 | 1 | 1.1 | 0.9

## generator_data
GEN_BUS | PG | QG | QMAX | QMIN | VG | MBASE | GEN_STATUS | PMAX | PMIN
5 | 0.17057 | 0.042815 | 10 | -10 | 1 | 100 | 1 | 10 | 0

## branch_data
F_BUS | T_BUS | BR_R | BR_X | BR_B | RATE_A | RATE_B | RATE_C | TAP | SHIFT | BR_STATUS | ANGMIN | ANGMAX | P_in | Q_in | P_out | Q_out
1 | 2 | 0.32235 | 0.12398 | 3.2531e-10 | 0 | 0 | 0 | 0 | 0 | 1 | -90 | 90 | 0.034091 | 0.0085448 | -0.034087 | -0.0085433
1 | 3 | 2.5412 | 0.97739 | 2.5645e-09 | 0 | 0 | 0 | 0 | 0 | 1 | -90 | 90 | -0.036922 | -0.0092543 | 0.036959 | 0.0092682
2 | 4 | 0.072626 | 0.027933 | 7.3292e-11 | 0 | 0 | 0 | 0 | 0 | 1 | -90 | 90 | 0.02687 | 0.0067345 | -0.02687 | -0.0067343
3 | 5 | 1.5901 | 0.61156 | 1.6047e-09 | 0 | 0 | 0 | 0 | 0 | 1 | -90 | 90 | -0.039482 | -0.0099005 | 0.039508 | 0.0099105
4 | 29 | 0.22996 | 0.088445 | 2.3207e-10 | 0 | 0 | 0 | 0 | 0 | 1 | -90 | 90 | 0.018228 | 0.0045686 | -0.018227 | -0.0045683
5 | 9 | 0.47983 | 0.18455 | 4.8423e-10 | 0 | 0 | 0 | 0 | 0 | 1 | -90 | 90 | 0.10413 | 0.026149 | -0.10407 | -0.026128
5 | 26 | 3.6783 | 1.4147 | 3.712e-09 | 0 | 0 | 0 | 0 | 0 | 1 | -90 | 90 | 0.026939 | 0.0067557 | -0.026911 | -0.0067451
29 | 30 | 2.2452 | 0.86355 | 2.2658e-09 | 0 | 0 | 0 | 0 | 0 | 1 | -90 | 90 | 0.013781 | 0.0034538 | -0.013776 | -0.0034522
9 | 17 | 1.8757 | 0.72143 | 1.8929e-09 | 0 | 0 | 0 | 0 | 0 | 1 | -90 | 90 | 0.082933 | 0.02083 | -0.082796 | -0.020778
9 | 7 | 0.67324 | 0.25894 | 6.7942e-10 | 0 | 0 | 0 | 0 | 0 | 1 | -90 | 90 | 0.021137 | 0.0052979 | -0.021134 | -0.0052967
26 | 27 | 2.6188 | 1.0072 | 2.6428e-09 | 0 | 0 | 0 | 0 | 0 | 1 | -90 | 90 | 0.016389 | 0.0041081 | -0.016382 | -0.0041055
30 | 31 | 1.9111 | 0.73505 | 1.9287e-09 | 0 | 0 | 0 | 0 | 0 | 1 | -90 | 90 | 0.0047137 | 0.001181 | -0.0047133 | -0.001181
17 | 15 | 0.26541 | 0.10208 | 2.6785e-10 | 0 | 0 | 0 | 0 | 0 | 1 | -90 | 90 | 0.074074 | 0.018592 | -0.074058 | -0.018586
7 | 6 | 3.2299 | 1.2423 | 3.2595e-09 | 0 | 0 | 0 | 0 | 0 | 1 | -90 | 90 | 0.018094 | 0.004535 | -0.018083 | -0.004531
27 | 28 | 2.5161 | 0.96773 | 2.5392e-09 | 0 | 0 | 0 | 0 | 0 | 1 | -90 | 90 | 0.0050034 | 0.0012538 | -0.0050028 | -0.0012538
6 | 8 | 4.5322 | 1.7431 | 4.5738e-09 | 0 | 0 | 0 | 0 | 0 | 1 | -90 | 90 | 0.0091442 | 0.0022907 | -0.0091402 | -0.0022896
8 | 10 | 2.419 | 0.9304 | 2.4412e-09 | 0 | 0 | 0 | 0 | 0 | 1 | -90 | 90 | 0.0054596 | 0.0013673 | -0.0054588 | -0.0013673
8 | 11 | 2.2937 | 0.88221 | 2.3148e-09 | 0 | 0 | 0 | 0 | 0 | 1 | -90 | 90 | 0.0036806 | 0.00092227 | -0.0036803 | -0.00092237
10 | 13 | 2.893 | 1.1127 | 2.9195e-09 | 0 | 0 | 0 | 0 | 0 | 1 | -90 | 90 | 0.0031891 | 0.000799 | -0.0031887 | -0.00079917
10 | 12 | 6.3316 | 2.4352 | 6.3897e-09 | 0 | 0 | 0 | 0 | 0 | 1 | -90 | 90 | 0.0022697 | 0.00056826 | -0.0022694 | -0.00056876
15 | 14 | 0.34494 | 0.13267 | 3.481e-10 | 0 | 0 | 0 | 0 | 0 | 1 | -90 | 90 | 0.07174 | 0.018005 | -0.071721 | -0.017997
14 | 16 | 0.5748 | 0.22108 | 5.8007e-10 | 0 | 0 | 0 | 0 | 0 | 1 | -90 | 90 | 0.067633 | 0.016973 | -0.067605 | -0.016962
16 | 18 | 1.3922 | 0.53546 | 1.405e-09 | 0 | 0 | 0 | 0 | 0 | 1 | -90 | 90 | 0.043358 | 0.010883 | -0.04333 | -0.010872
16 | 19 | 1.3139 | 0.50535 | 1.326e-09 | 0 | 0 | 0 | 0 | 0 | 1 | -90 | 90 | 0.024247 | 0.0060791 | -0.024239 | -0.0060761
18 | 20 | 2.9003 | 1.1155 | 2.927e-09 | 0 | 0 | 0 | 0 | 0 | 1 | -90 | 90 | 0.040853 | 0.010251 | -0.040801 | -0.010232
19 | 24 | 1.3219 | 0.50841 | 1.334e-09 | 0 | 0 | 0 | 0 | 0 | 1 | -90 | 90 | 0.021896 | 0.005489 | -0.02189 | -0.0054866
20 | 21 | 0.68911 | 0.26504 | 6.9544e-10 | 0 | 0 | 0 | 0 | 0 | 1 | -90 | 90 | 0.036377 | 0.009123 | -0.036367 | -0.0091193
24 | 25 | 1.414 | 0.54386 | 1.427e-09 | 0 | 0 | 0 | 0 | 0 | 1 | -90 | 90 | 0.015049 | 0.0037721 | -0.015045 | -0.0037709
21 | 22 | 3.4472 | 1.3258 | 3.4788e-09 | 0 | 0 | 0 | 0 | 0 | 1 | -90 | 90 | 0.032001 | 0.0080253 | -0.031963 | -0.008011
21 | 23 | 1.2317 | 0.47373 | 1.243e-09 | 0 | 0 | 0 | 0 | 0 | 1 | -90 | 90 | 0.0043656 | 0.001094 | -0.0043654 | -0.0010941
25 | 32 | 1.6359 | 0.6292 | 1.6509e-09 | 0 | 0 | 0 | 0 | 0 | 1 | -90 | 90 | 0.012862 | 0.0032238 | -0.012859 | -0.0032228
22 | 38 | 0.34776 | 0.13375 | 3.5095e-10 | 0 | 0 | 0 | 0 | 0 | 1 | -90 | 90 | 0.026331 | 0.0065994 | -0.026328 | -0.0065984
38 | 36 | 0.8803 | 0.33858 | 8.8838e-10 | 0 | 0 | 0 | 0 | 0 | 1 | -90 | 90 | 0.020482 | 0.0051331 | -0.020478 | -0.0051317
36 | 34 | 1.0205 | 0.39248 | 1.0298e-09 | 0 | 0 | 0 | 0 | 0 | 1 | -90 | 90 | 0.015365 | 0.0038504 | -0.015363 | -0.0038495
31 | 41 | 1.4367 | 0.55256 | 1.4498e-09 | 0 | 0 | 0 | 0 | 0 | 1 | -90 | 90 | 0.0047133 | 0.001181 | -0.0047129 | -0.0011811
41 | 42 | 0.84681 | 0.3257 | 8.5458e-10 | 0 | 0 | 0 | 0 | 0 | 1 | -90 | 90 | 0.0032343 | 0.00081046 | -0.0032342 | -0.00081051
42 | 43 | 0.47457 | 0.18253 | 4.7893e-10 | 0 | 0 | 0 | 0 | 0 | 1 | -90 | 90 | 0.0012637 | 0.00031666 | -0.0012637 | -0.0003167
33 | 34 | 0.62728 | 0.24126 | 6.3304e-10 | 0 | 0 | 0 | 0 | 0 | 1 | -90 | 90 | -0.010138 | -0.00254 | 0.010138 | 0.0025402
33 | 35 | 0.44833 | 0.17243 | 4.5244e-10 | 0 | 0 | 0 | 0 | 0 | 1 | -90 | 90 | 0.0052731 | 0.0013207 | -0.0052729 | -0.0013207
35 | 37 | 4.4577 | 1.7145 | 4.4986e-09 | 0 | 0 | 0 | 0 | 0 | 1 | -90 | 90 | 0.0029122 | 0.00072908 | -0.0029118 | -0.00072937
37 | 39 | 4.6084 | 1.7724 | 4.6506e-09 | 0 | 0 | 0 | 0 | 0 | 1 | -90 | 90 | 0.0029118 | 0.00072937 | -0.0029114 | -0.00072966