## bus_data
BUS_I | BUS_TYPE | Pd | Qd | Gs | Bs | area | Vm | Va | baseKV | zone | Vmax | Vmin
1 | 1 | 0.0048749 | 0.0012218 | 0 | 0 | 1 | 0.99384 | -0.043199 | 0.4 | 1 | 1.1 | 0.9
2 | 1 | 0.0082481 | 0.0020672 | 0 | 0 | 1 | 0.99373 | -0.04398 | 0.4 | 1 | 1.1 | 0.9
3 | 1 | 0.0077193 | 0.0019346 | 0 | 0 | 1 | 0.99509 | -0.034385 | 0.4 | 1 | 1.1 | 0.9
4 | 1 | 0 | 0 | 0 | 0 | 1 | 0.99325 | -0.047311 | 0.4 | 1 | 1.1 | 0.9
5 | 1 | 0 | 0 | 0 | 0 | 1 | 0.99606 | -0.027593 | 0.4 | 1 | 1.1 | 0.9
6 | 1 | 0.0053174 | 0.0013327 | 0 | 0 | 1 | 0.99279 | -0.050623 | 0.4 | 1 | 1.1 | 0.9
7 | 1 | 0.011931 | 0.0029901 | 0 | 0 | 1 | 0.99861 | -0.0097058 | 0.4 | 1 | 1.1 | 0.9
12 | 1 | 0.0041013 | 0.0010279 | 0 | 0 | 1 | 0.99993 | -0.00046569 | 0.4 | 1 | 1.1 | 0.9
11 | 3 | 0 | 0 | 0 | 0 | 1 | 1 | 0 | 0.4 | 1 | 1.1 | 0.9
14 | 1 | 0.0039911 | 0.0010003 | 0 | 0 | 1 | 0.98468 | -0.10749 | 0.4 | 1 | 1.1 | 0.9
15 | 1 | 0.0045591 | 0.0011426 | 0 | 0 | 1 | 0.98473 | -0.10712 | 0.4 | 1 | 1.1 | 0.9
9 | 1 | 0.014076 | 0.0035279 | 0 | 0 | 1 | 0.99863 | -0.0096271 | 0.4 | 1 | 1.1 | 0.9
10 | 1 | 0.0091308 | 0.0022884 | 0 | 0 | 1 | 0.99882 | -0.0082662 | 0.4 | 1 | 1.1 | 0.9
13 | 1 | 0 | 0 | 0 | 0 | 1 | 0.993 | -0.048733 | 0.4 | 1 | 1.1 | 0.9
24 | 1 | 0.045597 | 0.011428 | 0 | 0 | 1 | 0.99034 | -0.067544 | 0.4 | 1 | 1.1 | 0.9
19 | 1 | 0 | 0 | 0 | 0 | 1 | 0.98782 | -0.08518 | 0.4 | 1 | 1.1 | 0.9
17 | 1 | 0.014963 | 0.00375 | 0 | 0 | 1 | 0.98722 | -0.089475 | 0.4 | 1 | 1.1 | 0.9
16 | 1 | 0.0081529 | 0.0020433 | 0 | 0 | 1 | 0.98489 | -0.10596 | 0.4 | 1 | 1.1 | 0.9
23 | 1 | 0.0037085 | 0.00092945 | 0 | 0 | 1 | 0.98499 | -0.10525 | 0.4 | 1 | 1.1 | 0.9
22 | 1 | 0.0094622 | 0.0023715 | 0 | 0 | 1 | 0.9853 | -0.10307 | 0.4 | 1 | 1.1 | 0.9
18 | 1 | 0.0091823 | 0.0023013 | 0 | 0 | 1 | 0.98621 | -0.096613 | 0.4 | 1 | 1.1 | 0.9
20 | 1 | 0.0044031 | 0.0011035 | 0 | 0 | 1 | 0.98586 | -0.099076 | 0.4 | 1 | 1.1 | 0.9
21 | 1 | 0.0046234 | 0.0011587 | 0 | 0 | 1 | 0.98538 | -0.10252 | 0.4 | 1 | 1.1 | 0.9

## generator_data
GEN_BUS | PG | QG | QMAX | QMIN | VG | MBASE | GEN_STATUS | PMAX | PMIN
11 | 0.17555 | 0.044193 | 10 | -10 | 1 | 100 | 1 | 10 | 0

## branch_data
F_BUS | T_BUS | BR_R | BR_X | BR_B | RATE_A | RATE_B | RATE_C | TAP | SHIFT | BR_STATUS | ANGMIN | ANGMAX | P_in | Q_in | P_out | Q_out
1 | 2 | 0.74024 | 0.28471 | 7.4703e-10 | 0 | 0 | 0 | 0 | 0 | 1 | -90 | 90 | 0.013572 | 0.0034006 | -0.01357 | -0.0034001
1 | 3 | 6.1522 | 2.3662 | 6.2086e-09 | 0 | 0 | 0 | 0 | 0 | 1 | -90 | 90 | -0.018447 | -0.0046224 | 0.018469 | 0.0046304
2 | 4 | 8.0395 | 3.0921 | 8.1133e-09 | 0 | 0 | 0 | 0 | 0 | 1 | -90 | 90 | 0.0053223 | 0.001333 | -0.0053198 | -0.0013328
3 | 5 | 3.3497 | 1.2884 | 3.3805e-09 | 0 | 0 | 0 | 0 | 0 | 1 | -90 | 90 | -0.026189 | -0.0065651 | 0.026213 | 0.0065742
4 | 6 | 7.9964 | 3.0755 | 8.0698e-09 | 0 | 0 | 0 | 0 | 0 | 1 | -90 | 90 | 0.0053198 | 0.0013328 | -0.0053174 | -0.0013327
5 | 7 | 8.8512 | 3.4043 | 8.9324e-09 | 0 | 0 | 0 | 0 | 0 | 1 | -90 | 90 | -0.026213 | -0.0065742 | 0.026278 | 0.0065984
7 | 12 | 3.1529 | 1.2127 | 3.1819e-09 | 0 | 0 | 0 | 0 | 0 | 1 | -90 | 90 | -0.038209 | -0.0095885 | 0.038258 | 0.0096071
12 | 11 | 0.14366 | 0.055255 | 1.4498e-10 | 0 | 0 | 0 | 0 | 0 | 1 | -90 | 90 | -0.04236 | -0.010635 | 0.042362 | 0.010636
11 | 13 | 5.8008 | 2.2311 | 1.1708e-08 | 0 | 0 | 0 | 0 | 0 | 1 | -90 | 90 | 0.10996 | 0.02773 | -0.10921 | -0.027444
11 | 10 | 4.6336 | 1.7822 | 4.6761e-09 | 0 | 0 | 0 | 0 | 0 | 1 | -90 | 90 | 0.023236 | 0.0058269 | -0.02321 | -0.0058172
14 | 15 | 1.1912 | 0.45814 | 1.2021e-09 | 0 | 0 | 0 | 0 | 0 | 1 | -90 | 90 | -0.0039911 | -0.0010003 | 0.0039913 | 0.0010002
15 | 16 | 1.7043 | 0.6555 | 1.7199e-09 | 0 | 0 | 0 | 0 | 0 | 1 | -90 | 90 | -0.0085504 | -0.0021428 | 0.0085517 | 0.0021432
9 | 10 | 1.2561 | 0.48312 | 1.2676e-09 | 0 | 0 | 0 | 0 | 0 | 1 | -90 | 90 | -0.014076 | -0.0035279 | 0.014079 | 0.0035288
13 | 24 | 5.2845 | 2.0325 | 5.333e-09 | 0 | 0 | 0 | 0 | 0 | 1 | -90 | 90 | 0.045716 | 0.011473 | -0.045597 | -0.011428
13 | 19 | 7.3854 | 2.8406 | 7.4532e-09 | 0 | 0 | 0 | 0 | 0 | 1 | -90 | 90 | 0.063493 | 0.015971 | -0.063172 | -0.015848
19 | 17 | 0.86521 | 0.33277 | 8.7315e-10 | 0 | 0 | 0 | 0 | 0 | 1 | -90 | 90 | 0.063172 | 0.015848 | -0.063134 | -0.015834
17 | 18 | 1.8825 | 0.72404 | 1.8998e-09 | 0 | 0 | 0 | 0 | 0 | 1 | -90 | 90 | 0.048171 | 0.012084 | -0.048124 | -0.012066
16 | 23 | 0.54163 | 0.20832 | 5.466e-10 | 0 | 0 | 0 | 0 | 0 | 1 | -90 | 90 | -0.016705 | -0.0041865 | 0.016706 | 0.0041871
23 | 22 | 1.3486 | 0.51871 | 1.361e-09 | 0 | 0 | 0 | 0 | 0 | 1 | -90 | 90 | -0.020415 | -0.0051165 | 0.020421 | 0.0051188
22 | 21 | 0.23128 | 0.088952 | 2.334e-10 | 0 | 0 | 0 | 0 | 0 | 1 | -90 | 90 | -0.029883 | -0.0074902 | 0.029885 | 0.0074911
18 | 20 | 0.8019 | 0.30842 | 8.0926e-10 | 0 | 0 | 0 | 0 | 0 | 1 | -90 | 90 | 0.038942 | 0.0097646 | -0.038928 | -0.0097595
20 | 21 | 1.264 | 0.48617 | 1.2756e-09 | 0 | 0 | 0 | 0 | 0 | 1 | -90 | 90 | 0.034525 | 0.008656 | -0.034509 | -0.0086498