## bus_data
BUS_I | BUS_TYPE | Pd | Qd | Gs | Bs | area | Vm | Va | baseKV | zone | Vmax | Vmin
1 | 1 | 0.0038656 | 0.0009688 | 0 | 0 | 1 | 0.98707 | -0.089784 | 0.4 | 1 | 1.1 | 0.9
2 | 1 | 0 | 0 | 0 | 0 | 1 | 0.98282 | -0.11967 | 0.4 | 1 | 1.1 | 0.9
31 | 1 | 0.001982 | 0.00049674 | 0 | 0 | 1 | 0.99698 | -0.020768 | 0.4 | 1 | 1.1 | 0.9
40 | 1 | 0.0069506 | 0.001742 | 0 | 0 | 1 | 0.97536 | -0.17281 | 0.4 | 1 | 1.1 | 0.9
30 | 3 | 0.0032773 | 0.00082136 | 0 | 0 | 1 | 1 | 0 | 0.4 | 1 | 1.1 | 0.9
41 | 1 | 0.0040377 | 0.0010119 | 0 | 0 | 1 | 0.97363 | -0.18519 | 0.4 | 1 | 1.1 | 0.9
3 | 1 | 0.0070276 | 0.0017613 | 0 | 0 | 1 | 0.98208 | -0.12549 | 0.4 | 1 | 1.1 | 0.9
4 | 1 | 0.0032098 | 0.00080446 | 0 | 0 | 1 | 0.98233 | -0.12372 | 0.4 | 1 | 1.1 | 0.9
6 | 1 | 0 | 0 | 0 | 0 | 1 | 0.98349 | -0.11545 | 0.4 | 1 | 1.1 | 0.9
8 | 1 | 0 | 0 | 0 | 0 | 1 | 0.98232 | -0.12383 | 0.4 | 1 | 1.1 | 0.9
9 | 1 | 0 | 0 | 0 | 0 | 1 | 0.97742 | -0.1586 | 0.4 | 1 | 1.1 | 0.9
10 | 1 | 0 | 0 | 0 | 0 | 1 | 0.98686 | -0.091667 | 0.4 | 1 | 1.1 | 0.9
7 | 1 | 0 | 0 | 0 | 0 | 1 | 0.99493 | -0.035145 | 0.4 | 1 | 1.1 | 0.9
13 | 1 | 0 | 0 | 0 | 0 | 1 | 0.99046 | -0.066365 | 0.4 | 1 | 1.1 | 0.9
29 | 1 | 0 | 0 | 0 | 0 | 1 | 0.99692 | -0.021338 | 0.4 | 1 | 1.1 | 0.9
44 | 1 | 0.0045453 | 0.0011392 | 0 | 0 | 1 | 0.99483 | -0.035827 | 0.4 | 1 | 1.1 | 0.9
38 | 1 | 0.0050779 | 0.0012726 | 0 | 0 | 1 | 0.9815 | -0.12968 | 0.4 | 1 | 1.1 | 0.9
33 | 1 | 0 | 0 | 0 | 0 | 1 | 0.97689 | -0.16236 | 0.4 | 1 | 1.1 | 0.9
34 | 1 | 0.0043025 | 0.0010783 | 0 | 0 | 1 | 0.97499 | -0.17597 | 0.4 | 1 | 1.1 | 0.9
14 | 1 | 0.0037334 | 0.00093568 | 0 | 0 | 1 | 0.9856 | -0.1006 | 0.4 | 1 | 1.1 | 0.9
11 | 1 | 0.0039553 | 0.0009913 | 0 | 0 | 1 | 0.98899 | -0.076657 | 0.4 | 1 | 1.1 | 0.9
15 | 1 | 0.0021589 | 0.00054107 | 0 | 0 | 1 | 0.99013 | -0.068706 | 0.4 | 1 | 1.1 | 0.9
12 | 1 | 0.0016827 | 0.00042172 | 0 | 0 | 1 | 0.98924 | -0.074947 | 0.4 | 1 | 1.1 | 0.9
27 | 1 | 0.0061416 | 0.0015392 | 0 | 0 | 1 | 0.99629 | -0.02572 | 0.4 | 1 | 1.1 | 0.9
32 | 1 | 0.0068843 | 0.0017254 | 0 | 0 | 1 | 0.97623 | -0.16716 | 0.4 | 1 | 1.1 | 0.9
35 | 1 | 0.0047286 | 0.0011851 | 0 | 0 | 1 | 0.97456 | -0.17909 | 0.4 | 1 | 1.1 | 0.9
16 | 1 | 0.0017003 | 0.00042612 | 0 | 0 | 1 | 0.98557 | -0.10083 | 0.4 | 1 | 1.1 | 0.9
23 | 1 | 0.0027813 | 0.00069705 | 0 | 0 | 1 | 0.98985 | -0.070663 | 0.4 | 1 | 1.1 | 0.9
17 | 1 | 0.0023018 | 0.00057688 | 0 | 0 | 1 | 0.98525 | -0.10308 | 0.4 | 1 | 1.1 | 0.9
24 | 1 | 0.0030833 | 0.00077275 | 0 | 0 | 1 | 0.98971 | -0.071658 | 0.4 | 1 | 1.1 | 0.9
18 | 1 | 0.0036982 | 0.00092686 | 0 | 0 | 1 | 0.98509 | -0.10421 | 0.4 | 1 | 1.1 | 0.9
19 | 1 | 0.0017047 | 0.00042724 | 0 | 0 | 1 | 0.98495 | -0.1052 | 0.4 | 1 | 1.1 | 0.9
20 | 1 | 0.003862 | 0.0009679 | 0 | 0 | 1 | 0.9849 | -0.10559 | 0.4 | 1 | 1.1 | 0.9
21 | 1 | 0.0018457 | 0.00046256 | 0 | 0 | 1 | 0.98477 | -0.10648 | 0.4 | 1 | 1.1 | 0.9
22 | 1 | 0.0051929 | 0.0013015 | 0 | 0 | 1 | 0.98475 | -0.10662 | 0.4 | 1 | 1.1 | 0.9
25 | 1 | 0.004253 | 0.0010659 | 0 | 0 | 1 | 0.98962 | -0.072267 | 0.4 | 1 | 1.1 | 0.9
26 | 1 | 0.0098887 | 0.0024783 | 0 | 0 | 1 | 0.98958 | -0.072553 | 0.4 | 1 | 1.1 | 0.9
28 | 1 | 0.0054176 | 0.0013578 | 0 | 0 | 1 | 0.99594 | -0.028211 | 0.4 | 1 | 1.1 | 0.9
36 | 1 | 0.0045632 | 0.0011436 | 0 | 0 | 1 | 0.97453 | -0.17933 | 0.4 | 1 | 1.1 | 0.9
37 | 1 | 0.014716 | 0.0036881 | 0 | 0 | 1 | 0.97441 | -0.18013 | 0.4 | 1 | 1.1 | 0.9
42 | 1 | 0 | 0 | 0 | 0 | 1 | 0.97338 | -0.18704 | 0.4 | 1 | 1.1 | 0.9
43 | 1 | 0.010421 | 0.0026117 | 0 | 0 | 1 | 0.97286 | -0.19078 | 0.4 | 1 | 1.1 | 0.9

## generator_data
GEN_BUS | PG | QG | QMAX | QMIN | VG | MBASE | GEN_STATUS | PMAX | PMIN
30 | 0.15146 | 0.038259 | 10 | -10 | 1 | 100 | 1 | 10 | 0

## branch_data
F_BUS | T_BUS | BR_R | BR_X | BR_B | RATE_A | RATE_B | RATE_C | TAP | SHIFT | BR_STATUS | ANGMIN | ANGMAX | P_in | Q_in | P_out | Q_out
1 | 2 | 17.6038 | 6.7707 | 1.7765e-08 | 0 | 0 | 0 | 0 | 0 | 1 | -90 | 90 | 0.021691 | 0.0054678 | -0.021601 | -0.0054348
1 | 31 | 34.9189 | 13.4304 | 3.5239e-08 | 0 | 0 | 0 | 0 | 0 | 1 | -90 | 90 | -0.025557 | -0.0064366 | 0.025806 | 0.0065288
2 | 40 | 30.9632 | 11.9089 | 3.1247e-08 | 0 | 0 | 0 | 0 | 0 | 1 | -90 | 90 | 0.021601 | 0.0054348 | -0.021442 | -0.0053766
31 | 30 | 9.8656 | 3.7945 | 1.9912e-08 | 0 | 0 | 0 | 0 | 0 | 1 | -90 | 90 | -0.027788 | -0.0070256 | 0.027869 | 0.0070549
40 | 41 | 10.5829 | 4.0703 | 1.068e-08 | 0 | 0 | 0 | 0 | 0 | 1 | -90 | 90 | 0.014491 | 0.0036347 | -0.014466 | -0.0036262
30 | 29 | 2.3365 | 0.89866 | 7.0738e-09 | 0 | 0 | 0 | 0 | 0 | 1 | -90 | 90 | 0.12031 | 0.030383 | -0.11995 | -0.030245
41 | 42 | 2.1909 | 0.84264 | 2.211e-09 | 0 | 0 | 0 | 0 | 0 | 1 | -90 | 90 | 0.010429 | 0.0026142 | -0.010426 | -0.0026134
3 | 4 | 3.1597 | 1.2153 | 3.1887e-09 | 0 | 0 | 0 | 0 | 0 | 1 | -90 | 90 | -0.0070275 | -0.0017613 | 0.0070292 | 0.0017616
4 | 6 | 10.1648 | 3.9096 | 1.0258e-08 | 0 | 0 | 0 | 0 | 0 | 1 | -90 | 90 | -0.010239 | -0.0025661 | 0.010251 | 0.0025696
6 | 8 | 20.706 | 7.9639 | 2.0896e-08 | 0 | 0 | 0 | 0 | 0 | 1 | -90 | 90 | 0.0050879 | 0.0012731 | -0.005082 | -0.0012728
6 | 9 | 15.3417 | 5.9007 | 3.0965e-08 | 0 | 0 | 0 | 0 | 0 | 1 | -90 | 90 | 0.035495 | 0.008931 | -0.035283 | -0.0088522
6 | 10 | 5.9428 | 2.2857 | 1.7992e-08 | 0 | 0 | 0 | 0 | 0 | 1 | -90 | 90 | -0.050834 | -0.012774 | 0.051003 | 0.012837
8 | 38 | 14.4426 | 5.5549 | 1.4575e-08 | 0 | 0 | 0 | 0 | 0 | 1 | -90 | 90 | 0.005082 | 0.0012728 | -0.0050779 | -0.0012726
9 | 33 | 6.7688 | 2.6034 | 6.831e-09 | 0 | 0 | 0 | 0 | 0 | 1 | -90 | 90 | 0.0068923 | 0.001727 | -0.0068888 | -0.0017263
9 | 34 | 7.6137 | 2.9284 | 7.6836e-09 | 0 | 0 | 0 | 0 | 0 | 1 | -90 | 90 | 0.02839 | 0.0071253 | -0.028322 | -0.0070997
10 | 14 | 4.7043 | 1.8093 | 4.7474e-09 | 0 | 0 | 0 | 0 | 0 | 1 | -90 | 90 | 0.024081 | 0.0060399 | -0.024051 | -0.0060289
10 | 11 | 2.5563 | 0.98321 | 7.7394e-09 | 0 | 0 | 0 | 0 | 0 | 1 | -90 | 90 | -0.075083 | -0.018877 | 0.075241 | 0.018936
7 | 13 | 3.911 | 1.5042 | 1.1841e-08 | 0 | 0 | 0 | 0 | 0 | 1 | -90 | 90 | 0.10363 | 0.026127 | -0.10318 | -0.025954
7 | 29 | 1.6669 | 0.6411 | 5.0465e-09 | 0 | 0 | 0 | 0 | 0 | 1 | -90 | 90 | -0.10817 | -0.027266 | 0.10838 | 0.027346
7 | 44 | 1.9325 | 0.74327 | 1.9502e-09 | 0 | 0 | 0 | 0 | 0 | 1 | -90 | 90 | 0.0045458 | 0.0011391 | -0.0045453 | -0.0011392
13 | 15 | 1.3488 | 0.51878 | 1.3612e-09 | 0 | 0 | 0 | 0 | 0 | 1 | -90 | 90 | 0.022182 | 0.0055611 | -0.022174 | -0.0055584
13 | 12 | 1.3641 | 0.52465 | 4.1298e-09 | 0 | 0 | 0 | 0 | 0 | 1 | -90 | 90 | 0.080995 | 0.020393 | -0.080898 | -0.020356
29 | 27 | 4.9014 | 1.8852 | 4.9464e-09 | 0 | 0 | 0 | 0 | 0 | 1 | -90 | 90 | 0.011568 | 0.0028993 | -0.011561 | -0.0028971
33 | 32 | 8.6591 | 3.3304 | 8.7386e-09 | 0 | 0 | 0 | 0 | 0 | 1 | -90 | 90 | 0.0068888 | 0.0017263 | -0.0068842 | -0.0017254
34 | 35 | 1.6058 | 0.61762 | 1.6205e-09 | 0 | 0 | 0 | 0 | 0 | 1 | -90 | 90 | 0.02402 | 0.0060214 | -0.024009 | -0.0060176
14 | 16 | 0.14412 | 0.055431 | 1.4544e-10 | 0 | 0 | 0 | 0 | 0 | 1 | -90 | 90 | 0.020318 | 0.0050932 | -0.020317 | -0.0050929
11 | 12 | 0.27727 | 0.10664 | 8.3946e-10 | 0 | 0 | 0 | 0 | 0 | 1 | -90 | 90 | -0.079196 | -0.019928 | 0.079215 | 0.019935
15 | 23 | 1.2487 | 0.48025 | 1.2601e-09 | 0 | 0 | 0 | 0 | 0 | 1 | -90 | 90 | 0.020016 | 0.0050174 | -0.02001 | -0.0050154
27 | 28 | 5.94 | 2.2846 | 5.9945e-09 | 0 | 0 | 0 | 0 | 0 | 1 | -90 | 90 | 0.0054194 | 0.0013579 | -0.0054176 | -0.0013578
35 | 36 | 0.15751 | 0.06058 | 1.5895e-10 | 0 | 0 | 0 | 0 | 0 | 1 | -90 | 90 | 0.019281 | 0.0048325 | -0.01928 | -0.0048323
16 | 17 | 1.5321 | 0.58925 | 1.5461e-09 | 0 | 0 | 0 | 0 | 0 | 1 | -90 | 90 | 0.018617 | 0.0046668 | -0.018611 | -0.0046647
23 | 24 | 0.73701 | 0.28346 | 7.4377e-10 | 0 | 0 | 0 | 0 | 0 | 1 | -90 | 90 | 0.017229 | 0.0043183 | -0.017227 | -0.0043175
17 | 18 | 0.87445 | 0.33633 | 8.8248e-10 | 0 | 0 | 0 | 0 | 0 | 1 | -90 | 90 | 0.016309 | 0.0040879 | -0.016307 | -0.004087
24 | 25 | 0.54913 | 0.2112 | 5.5416e-10 | 0 | 0 | 0 | 0 | 0 | 1 | -90 | 90 | 0.014143 | 0.0035448 | -0.014142 | -0.0035444
18 | 19 | 0.99463 | 0.38255 | 1.0038e-09 | 0 | 0 | 0 | 0 | 0 | 1 | -90 | 90 | 0.012608 | 0.0031601 | -0.012607 | -0.0031595
19 | 20 | 0.45303 | 0.17424 | 4.5718e-10 | 0 | 0 | 0 | 0 | 0 | 1 | -90 | 90 | 0.010902 | 0.0027323 | -0.010901 | -0.0027321
20 | 21 | 1.5961 | 0.6139 | 1.6108e-09 | 0 | 0 | 0 | 0 | 0 | 1 | -90 | 90 | 0.0070395 | 0.0017642 | -0.0070386 | -0.001764
21 | 22 | 0.34753 | 0.13366 | 3.5072e-10 | 0 | 0 | 0 | 0 | 0 | 1 | -90 | 90 | 0.005193 | 0.0013015 | -0.0051929 | -0.0013015
25 | 26 | 0.36908 | 0.14195 | 3.7247e-10 | 0 | 0 | 0 | 0 | 0 | 1 | -90 | 90 | 0.0098891 | 0.0024785 | -0.0098887 | -0.0024783
36 | 37 | 0.66839 | 0.25707 | 6.7452e-10 | 0 | 0 | 0 | 0 | 0 | 1 | -90 | 90 | 0.014717 | 0.0036887 | -0.014715 | -0.0036881
42 | 43 | 4.4282 | 1.7031 | 4.4688e-09 | 0 | 0 | 0 | 0 | 0 | 1 | -90 | 90 | 0.010426 | 0.0026134 | -0.010421 | -0.0026118