## bus_data
BUS_I | BUS_TYPE | Pd | Qd | Gs | Bs | area | Vm | Va | baseKV | zone | Vmax | Vmin
1 | 1 | 0.002463 | 0.00061729 | 0 | 0 | 1 | 0.98753 | -0.087122 | 0.4 | 1 | 1.1 | 0.9
2 | 1 | 0.0018161 | 0.00045516 | 0 | 0 | 1 | 0.98855 | -0.079996 | 0.4 | 1 | 1.1 | 0.9
3 | 1 | 0.0036921 | 0.00092533 | 0 | 0 | 1 | 0.98619 | -0.096639 | 0.4 | 1 | 1.1 | 0.9
4 | 1 | 0 | 0 | 0 | 0 | 1 | 0.99037 | -0.067192 | 0.4 | 1 | 1.1 | 0.9
5 | 1 | 0 | 0 | 0 | 0 | 1 | 0.98576 | -0.099617 | 0.4 | 1 | 1.1 | 0.9
6 | 1 | 0.0026699 | 0.00066914 | 0 | 0 | 1 | 0.99155 | -0.058862 | 0.4 | 1 | 1.1 | 0.9
7 | 1 | 0.0015155 | 0.00037981 | 0 | 0 | 1 | 0.98978 | -0.071371 | 0.4 | 1 | 1.1 | 0.9
8 | 1 | 0.0013052 | 0.00032711 | 0 | 0 | 1 | 0.99004 | -0.069529 | 0.4 | 1 | 1.1 | 0.9
9 | 1 | 0.0023566 | 0.00059061 | 0 | 0 | 1 | 0.98456 | -0.10813 | 0.4 | 1 | 1.1 | 0.9
10 | 1 | 0.0056195 | 0.0014084 | 0 | 0 | 1 | 0.98563 | -0.10054 | 0.4 | 1 | 1.1 | 0.9
40 | 1 | 0.0026043 | 0.00065269 | 0 | 0 | 1 | 0.99266 | -0.051128 | 0.4 | 1 | 1.1 | 0.9
41 | 1 | 0.0016674 | 0.0004179 | 0 | 0 | 1 | 0.98967 | -0.072127 | 0.4 | 1 | 1.1 | 0.9
42 | 1 | 0.0019055 | 0.00047757 | 0 | 0 | 1 | 0.98997 | -0.06997 | 0.4 | 1 | 1.1 | 0.9
11 | 1 | 0 | 0 | 0 | 0 | 1 | 0.98224 | -0.12464 | 0.4 | 1 | 1.1 | 0.9
33 | 1 | 0 | 0 | 0 | 0 | 1 | 0.98217 | -0.12512 | 0.4 | 1 | 1.1 | 0.9
35 | 1 | 0.0025481 | 0.00063863 | 0 | 0 | 1 | 0.98147 | -0.13009 | 0.4 | 1 | 1.1 | 0.9
23 | 1 | 0.0015337 | 0.00038439 | 0 | 0 | 1 | 0.98017 | -0.13937 | 0.4 | 1 | 1.1 | 0.9
24 | 1 | 0.0020198 | 0.00050622 | 0 | 0 | 1 | 0.98027 | -0.13868 | 0.4 | 1 | 1.1 | 0.9
26 | 1 | 0.0025031 | 0.00062733 | 0 | 0 | 1 | 0.98031 | -0.13839 | 0.4 | 1 | 1.1 | 0.9
27 | 1 | 0.0012963 | 0.00032488 | 0 | 0 | 1 | 0.98042 | -0.13757 | 0.4 | 1 | 1.1 | 0.9
31 | 1 | 0 | 0 | 0 | 0 | 1 | 0.98134 | -0.13106 | 0.4 | 1 | 1.1 | 0.9
32 | 1 | 0 | 0 | 0 | 0 | 1 | 0.98169 | -0.12855 | 0.4 | 1 | 1.1 | 0.9
34 | 1 | 0.0017993 | 0.00045094 | 0 | 0 | 1 | 0.98191 | -0.12698 | 0.4 | 1 | 1.1 | 0.9
36 | 1 | 0 | 0 | 0 | 0 | 1 | 0.98032 | -0.13827 | 0.4 | 1 | 1.1 | 0.9
37 | 1 | 0 | 0 | 0 | 0 | 1 | 0.97701 | -0.16194 | 0.4 | 1 | 1.1 | 0.9
38 | 1 | 0.014219 | 0.0035637 | 0 | 0 | 1 | 0.97636 | -0.1666 | 0.4 | 1 | 1.1 | 0.9
39 | 1 | 0 | 0 | 0 | 0 | 1 | 0.99043 | -0.067178 | 0.4 | 1 | 1.1 | 0.9
60 | 1 | 0.0096239 | 0.002412 | 0 | 0 | 1 | 0.9919 | -0.056795 | 0.4 | 1 | 1.1 | 0.9
61 | 1 | 0.0038803 | 0.00097251 | 0 | 0 | 1 | 0.98759 | -0.087234 | 0.4 | 1 | 1.1 | 0.9
43 | 1 | 0.0026437 | 0.00066258 | 0 | 0 | 1 | 0.99283 | -0.049881 | 0.4 | 1 | 1.1 | 0.9
65 | 1 | 0.0010847 | 0.00027184 | 0 | 0 | 1 | 0.98926 | -0.075052 | 0.4 | 1 | 1.1 | 0.9
44 | 1 | 0.0025497 | 0.00063901 | 0 | 0 | 1 | 0.99389 | -0.04251 | 0.4 | 1 | 1.1 | 0.9
45 | 1 | 0.0041286 | 0.0010347 | 0 | 0 | 1 | 0.99407 | -0.041262 | 0.4 | 1 | 1.1 | 0.9
46 | 1 | 0.0026917 | 0.0006746 | 0 | 0 | 1 | 0.99423 | -0.040141 | 0.4 | 1 | 1.1 | 0.9
47 | 1 | 0.0021639 | 0.00054233 | 0 | 0 | 1 | 0.99534 | -0.032348 | 0.4 | 1 | 1.1 | 0.9
48 | 1 | 0.0052381 | 0.0013128 | 0 | 0 | 1 | 0.99697 | -0.021013 | 0.4 | 1 | 1.1 | 0.9
49 | 1 | 0.0024951 | 0.00062533 | 0 | 0 | 1 | 0.99961 | -0.002699 | 0.4 | 1 | 1.1 | 0.9
50 | 3 | 0.0021312 | 0.00053412 | 0 | 0 | 1 | 1 | 0 | 0.4 | 1 | 1.1 | 0.9
51 | 1 | 0.0023966 | 0.00060065 | 0 | 0 | 1 | 0.99844 | -0.010898 | 0.4 | 1 | 1.1 | 0.9
52 | 1 | 0.0025143 | 0.00063015 | 0 | 0 | 1 | 0.99795 | -0.014317 | 0.4 | 1 | 1.1 | 0.9
53 | 1 | 0.0077797 | 0.0019498 | 0 | 0 | 1 | 0.99685 | -0.021977 | 0.4 | 1 | 1.1 | 0.9
54 | 1 | 0.0040711 | 0.0010203 | 0 | 0 | 1 | 0.99679 | -0.022385 | 0.4 | 1 | 1.1 | 0.9
55 | 1 | 0.0044787 | 0.0011225 | 0 | 0 | 1 | 0.99641 | -0.025067 | 0.4 | 1 | 1.1 | 0.9
56 | 1 | 0.011056 | 0.002771 | 0 | 0 | 1 | 0.99493 | -0.035456 | 0.4 | 1 | 1.1 | 0.9
57 | 1 | 0.0054254 | 0.0013597 | 0 | 0 | 1 | 0.99407 | -0.041458 | 0.4 | 1 | 1.1 | 0.9
58 | 1 | 0.010471 | 0.0026242 | 0 | 0 | 1 | 0.99287 | -0.04996 | 0.4 | 1 | 1.1 | 0.9
59 | 1 | 0.0087358 | 0.0021894 | 0 | 0 | 1 | 0.99213 | -0.055138 | 0.4 | 1 | 1.1 | 0.9
62 | 1 | 0.0042766 | 0.0010718 | 0 | 0 | 1 | 0.98683 | -0.09262 | 0.4 | 1 | 1.1 | 0.9
63 | 1 | 0 | 0 | 0 | 0 | 1 | 0.98657 | -0.094525 | 0.4 | 1 | 1.1 | 0.9
64 | 1 | 0.0031357 | 0.00078587 | 0 | 0 | 1 | 0.98652 | -0.094878 | 0.4 | 1 | 1.1 | 0.9
66 | 1 | 0.0019683 | 0.00049331 | 0 | 0 | 1 | 0.98918 | -0.07561 | 0.4 | 1 | 1.1 | 0.9
67 | 1 | 0.0034009 | 0.00085235 | 0 | 0 | 1 | 0.98914 | -0.075851 | 0.4 | 1 | 1.1 | 0.9

## generator_data
GEN_BUS | PG | QG | QMAX | QMIN | VG | MBASE | GEN_STATUS | PMAX | PMIN
50 | 0.16343 | 0.041147 | 10 | -10 | 1 | 100 | 1 | 10 | 0

## branch_data
F_BUS | T_BUS | BR_R | BR_X | BR_B | RATE_A | RATE_B | RATE_C | TAP | SHIFT | BR_STATUS | ANGMIN | ANGMAX | P_in | Q_in | P_out | Q_out
1 | 2 | 2.259 | 0.86886 | 2.2798e-09 | 0 | 0 | 0 | 0 | 0 | 1 | -90 | 90 | -0.040309 | -0.010129 | 0.040349 | 0.010144
1 | 3 | 3.207 | 1.2334 | 3.2364e-09 | 0 | 0 | 0 | 0 | 0 | 1 | -90 | 90 | 0.037846 | 0.0095114 | -0.037795 | -0.0094925
2 | 4 | 3.8941 | 1.4977 | 3.9298e-09 | 0 | 0 | 0 | 0 | 0 | 1 | -90 | 90 | -0.042165 | -0.010599 | 0.04224 | 0.010628
3 | 5 | 1.1107 | 0.42718 | 1.1209e-09 | 0 | 0 | 0 | 0 | 0 | 1 | -90 | 90 | 0.034103 | 0.0085672 | -0.034089 | -0.0085618
4 | 6 | 1.9443 | 0.74782 | 1.9622e-09 | 0 | 0 | 0 | 0 | 0 | 1 | -90 | 90 | -0.055098 | -0.013849 | 0.055162 | 0.013873
4 | 7 | 5.5327 | 2.1279 | 5.5834e-09 | 0 | 0 | 0 | 0 | 0 | 1 | -90 | 90 | 0.0096464 | 0.0024174 | -0.0096408 | -0.0024158
4 | 8 | 9.2814 | 3.5698 | 9.3665e-09 | 0 | 0 | 0 | 0 | 0 | 1 | -90 | 90 | 0.0032118 | 0.00080391 | -0.0032108 | -0.00080443
5 | 9 | 3.8003 | 1.4617 | 3.8352e-09 | 0 | 0 | 0 | 0 | 0 | 1 | -90 | 90 | 0.028469 | 0.0071534 | -0.028435 | -0.0071408
5 | 10 | 2.0877 | 0.80295 | 2.1068e-09 | 0 | 0 | 0 | 0 | 0 | 1 | -90 | 90 | 0.0056202 | 0.0014085 | -0.0056195 | -0.0014084
6 | 40 | 1.7253 | 0.66359 | 1.7412e-09 | 0 | 0 | 0 | 0 | 0 | 1 | -90 | 90 | -0.057832 | -0.014542 | 0.057894 | 0.014566
7 | 41 | 1.1857 | 0.45605 | 1.1966e-09 | 0 | 0 | 0 | 0 | 0 | 1 | -90 | 90 | 0.0081253 | 0.002036 | -0.0081245 | -0.0020358
8 | 42 | 2.9524 | 1.1355 | 2.9795e-09 | 0 | 0 | 0 | 0 | 0 | 1 | -90 | 90 | 0.0019056 | 0.00047732 | -0.0019055 | -0.00047757
9 | 11 | 8.0045 | 3.0787 | 8.078e-09 | 0 | 0 | 0 | 0 | 0 | 1 | -90 | 90 | 0.026079 | 0.0065502 | -0.026019 | -0.006528
40 | 43 | 0.26637 | 0.10245 | 2.6881e-10 | 0 | 0 | 0 | 0 | 0 | 1 | -90 | 90 | -0.060499 | -0.015219 | 0.060509 | 0.015223
41 | 65 | 5.7779 | 2.2223 | 5.8309e-09 | 0 | 0 | 0 | 0 | 0 | 1 | -90 | 90 | 0.006457 | 0.0016179 | -0.0064544 | -0.0016175
11 | 33 | 0.6656 | 0.256 | 6.7171e-10 | 0 | 0 | 0 | 0 | 0 | 1 | -90 | 90 | 0.0091668 | 0.0022965 | -0.0091662 | -0.0022964
11 | 35 | 4.0784 | 1.5686 | 4.1158e-09 | 0 | 0 | 0 | 0 | 0 | 1 | -90 | 90 | 0.016852 | 0.0042315 | -0.016839 | -0.004227
33 | 34 | 2.5421 | 0.97774 | 2.5654e-09 | 0 | 0 | 0 | 0 | 0 | 1 | -90 | 90 | 0.0091662 | 0.0022964 | -0.0091639 | -0.0022957
35 | 36 | 7.1963 | 2.7678 | 7.2623e-09 | 0 | 0 | 0 | 0 | 0 | 1 | -90 | 90 | 0.014291 | 0.0035883 | -0.014275 | -0.0035828
23 | 24 | 5.5781 | 2.1454 | 5.6293e-09 | 0 | 0 | 0 | 0 | 0 | 1 | -90 | 90 | -0.0015337 | -0.00038439 | 0.0015339 | 0.0003839
24 | 26 | 1.0392 | 0.39967 | 1.0487e-09 | 0 | 0 | 0 | 0 | 0 | 1 | -90 | 90 | -0.0035537 | -0.00089012 | 0.0035538 | 0.00089008
26 | 27 | 1.6774 | 0.64514 | 1.6928e-09 | 0 | 0 | 0 | 0 | 0 | 1 | -90 | 90 | -0.0060569 | -0.0015174 | 0.0060576 | 0.0015175
27 | 31 | 11.0834 | 4.2629 | 1.1185e-08 | 0 | 0 | 0 | 0 | 0 | 1 | -90 | 90 | -0.0073538 | -0.0018424 | 0.0073604 | 0.0018439
31 | 32 | 4.2849 | 1.6481 | 4.3242e-09 | 0 | 0 | 0 | 0 | 0 | 1 | -90 | 90 | -0.0073604 | -0.0018439 | 0.007363 | 0.0018444
32 | 34 | 2.6733 | 1.0282 | 2.6978e-09 | 0 | 0 | 0 | 0 | 0 | 1 | -90 | 90 | -0.007363 | -0.0018444 | 0.0073646 | 0.0018448
36 | 37 | 20.7559 | 7.983 | 2.0946e-08 | 0 | 0 | 0 | 0 | 0 | 1 | -90 | 90 | 0.014275 | 0.0035828 | -0.014228 | -0.0035668
37 | 38 | 4.0729 | 1.5665 | 4.1103e-09 | 0 | 0 | 0 | 0 | 0 | 1 | -90 | 90 | 0.014228 | 0.0035668 | -0.014219 | -0.0035637
39 | 60 | 11.7295 | 4.5113 | 1.1837e-08 | 0 | 0 | 0 | 0 | 0 | 1 | -90 | 90 | -0.01133 | -0.0028407 | 0.011347 | 0.0028459
39 | 61 | 22.585 | 8.6866 | 2.2792e-08 | 0 | 0 | 0 | 0 | 0 | 1 | -90 | 90 | 0.01133 | 0.0028407 | -0.011299 | -0.0028309
60 | 59 | 1.0138 | 0.38993 | 1.0231e-09 | 0 | 0 | 0 | 0 | 0 | 1 | -90 | 90 | -0.020971 | -0.0052578 | 0.020976 | 0.0052596
61 | 62 | 9.2118 | 3.543 | 9.2964e-09 | 0 | 0 | 0 | 0 | 0 | 1 | -90 | 90 | 0.0074187 | 0.0018584 | -0.0074132 | -0.0018572
43 | 44 | 1.5106 | 0.58101 | 1.5245e-09 | 0 | 0 | 0 | 0 | 0 | 1 | -90 | 90 | -0.063153 | -0.015886 | 0.063218 | 0.01591
65 | 66 | 1.3231 | 0.50889 | 1.3353e-09 | 0 | 0 | 0 | 0 | 0 | 1 | -90 | 90 | 0.0053698 | 0.0013456 | -0.0053693 | -0.0013456
44 | 45 | 0.24603 | 0.094629 | 2.4829e-10 | 0 | 0 | 0 | 0 | 0 | 1 | -90 | 90 | -0.065768 | -0.016549 | 0.065779 | 0.016554
45 | 46 | 0.20784 | 0.079937 | 2.0974e-10 | 0 | 0 | 0 | 0 | 0 | 1 | -90 | 90 | -0.069908 | -0.017589 | 0.069919 | 0.017593
46 | 47 | 1.3934 | 0.53593 | 1.4062e-09 | 0 | 0 | 0 | 0 | 0 | 1 | -90 | 90 | -0.07261 | -0.018267 | 0.072689 | 0.018298
47 | 48 | 1.9731 | 0.75887 | 1.9912e-09 | 0 | 0 | 0 | 0 | 0 | 1 | -90 | 90 | -0.074853 | -0.01884 | 0.074972 | 0.018885
48 | 49 | 2.9905 | 1.1502 | 3.018e-09 | 0 | 0 | 0 | 0 | 0 | 1 | -90 | 90 | -0.08021 | -0.020198 | 0.080416 | 0.020277
49 | 50 | 0.42859 | 0.16484 | 4.3253e-10 | 0 | 0 | 0 | 0 | 0 | 1 | -90 | 90 | -0.082911 | -0.020902 | 0.082942 | 0.020914
50 | 51 | 1.8195 | 0.69981 | 1.8362e-09 | 0 | 0 | 0 | 0 | 0 | 1 | -90 | 90 | 0.078352 | 0.019698 | -0.078234 | -0.019653
51 | 52 | 0.5878 | 0.22608 | 5.932e-10 | 0 | 0 | 0 | 0 | 0 | 1 | -90 | 90 | 0.075837 | 0.019052 | -0.075801 | -0.019038
52 | 53 | 1.36 | 0.52309 | 1.3725e-09 | 0 | 0 | 0 | 0 | 0 | 1 | -90 | 90 | 0.073287 | 0.018408 | -0.073209 | -0.018378
53 | 54 | 0.081061 | 0.031177 | 8.1805e-11 | 0 | 0 | 0 | 0 | 0 | 1 | -90 | 90 | 0.065429 | 0.016429 | -0.065425 | -0.016427
54 | 55 | 0.56763 | 0.21832 | 5.7284e-10 | 0 | 0 | 0 | 0 | 0 | 1 | -90 | 90 | 0.061354 | 0.015407 | -0.061331 | -0.015398
55 | 56 | 2.3681 | 0.9108 | 2.3898e-09 | 0 | 0 | 0 | 0 | 0 | 1 | -90 | 90 | 0.056853 | 0.014276 | -0.056771 | -0.014244
56 | 57 | 1.6958 | 0.65222 | 1.7113e-09 | 0 | 0 | 0 | 0 | 0 | 1 | -90 | 90 | 0.045714 | 0.011473 | -0.045676 | -0.011459
57 | 58 | 2.7213 | 1.0467 | 2.7463e-09 | 0 | 0 | 0 | 0 | 0 | 1 | -90 | 90 | 0.040251 | 0.010099 | -0.040203 | -0.010081
58 | 59 | 2.2376 | 0.86061 | 2.2581e-09 | 0 | 0 | 0 | 0 | 0 | 1 | -90 | 90 | 0.029733 | 0.007457 | -0.029711 | -0.007449
62 | 63 | 7.6961 | 2.96 | 7.7667e-09 | 0 | 0 | 0 | 0 | 0 | 1 | -90 | 90 | 0.0031366 | 0.00078535 | -0.0031358 | -0.00078579
63 | 64 | 1.4279 | 0.5492 | 1.441e-09 | 0 | 0 | 0 | 0 | 0 | 1 | -90 | 90 | 0.0031358 | 0.00078579 | -0.0031356 | -0.00078587
66 | 67 | 0.90413 | 0.34774 | 9.1242e-10 | 0 | 0 | 0 | 0 | 0 | 1 | -90 | 90 | 0.003401 | 0.00085231 | -0.0034009 | -0.00085235