## bus_data
BUS_I | BUS_TYPE | Pd | Qd | Gs | Bs | area | Vm | Va | baseKV | zone | Vmax | Vmin
12 | 1 | 0.00060794 | 0.00015236 | 0 | 0 | 1 | 0.99597 | -0.028589 | 0.4 | 1 | 1.1 | 0.9
13 | 1 | 0.00028826 | 7.2245e-05 | 0 | 0 | 1 | 0.99592 | -0.028974 | 0.4 | 1 | 1.1 | 0.9
148 | 1 | 0.00031617 | 7.9239e-05 | 0 | 0 | 1 | 0.99624 | -0.026631 | 0.4 | 1 | 1.1 | 0.9
149 | 1 | 0.00020224 | 5.0687e-05 | 0 | 0 | 1 | 0.99627 | -0.026475 | 0.4 | 1 | 1.1 | 0.9
130 | 1 | 0.00028287 | 7.0894e-05 | 0 | 0 | 1 | 0.99825 | -0.01237 | 0.4 | 1 | 1.1 | 0.9
132 | 1 | 0.00027639 | 6.927e-05 | 0 | 0 | 1 | 0.99798 | -0.014288 | 0.4 | 1 | 1.1 | 0.9
126 | 1 | 0 | 0 | 0 | 0 | 1 | 0.99832 | -0.011879 | 0.4 | 1 | 1.1 | 0.9
133 | 1 | 0.00018192 | 4.5593e-05 | 0 | 0 | 1 | 0.99779 | -0.015627 | 0.4 | 1 | 1.1 | 0.9
71 | 1 | 0 | 0 | 0 | 0 | 1 | 0.9906 | -0.067228 | 0.4 | 1 | 1.1 | 0.9
72 | 1 | 0.00036494 | 9.1461e-05 | 0 | 0 | 1 | 0.99076 | -0.066079 | 0.4 | 1 | 1.1 | 0.9
73 | 1 | 0 | 0 | 0 | 0 | 1 | 0.99036 | -0.069015 | 0.4 | 1 | 1.1 | 0.9
128 | 1 | 0 | 0 | 0 | 0 | 1 | 0.99149 | -0.060827 | 0.4 | 1 | 1.1 | 0.9
171 | 1 | 0.00026448 | 6.6285e-05 | 0 | 0 | 1 | 0.99033 | -0.069197 | 0.4 | 1 | 1.1 | 0.9
170 | 1 | 0.00016625 | 4.1665e-05 | 0 | 0 | 1 | 0.98994 | -0.072024 | 0.4 | 1 | 1.1 | 0.9
97 | 1 | 0 | 0 | 0 | 0 | 1 | 0.99332 | -0.047702 | 0.4 | 1 | 1.1 | 0.9
112 | 1 | 0.00025549 | 6.4032e-05 | 0 | 0 | 1 | 0.99371 | -0.044918 | 0.4 | 1 | 1.1 | 0.9
104 | 1 | 0 | 0 | 0 | 0 | 1 | 0.99251 | -0.053477 | 0.4 | 1 | 1.1 | 0.9
94 | 1 | 0 | 0 | 0 | 0 | 1 | 0.99267 | -0.052396 | 0.4 | 1 | 1.1 | 0.9
129 | 1 | 0.00016742 | 4.1959e-05 | 0 | 0 | 1 | 0.99179 | -0.058684 | 0.4 | 1 | 1.1 | 0.9
113 | 1 | 0.00036977 | 9.2673e-05 | 0 | 0 | 1 | 0.99412 | -0.041926 | 0.4 | 1 | 1.1 | 0.9
131 | 1 | 0.00025659 | 6.4307e-05 | 0 | 0 | 1 | 0.99185 | -0.058243 | 0.4 | 1 | 1.1 | 0.9
172 | 1 | 0.00051119 | 0.00012812 | 0 | 0 | 1 | 0.9903 | -0.069407 | 0.4 | 1 | 1.1 | 0.9
169 | 1 | 0.00032 | 8.0199e-05 | 0 | 0 | 1 | 0.98992 | -0.072175 | 0.4 | 1 | 1.1 | 0.9
92 | 1 | 0.00019804 | 4.9633e-05 | 0 | 0 | 1 | 0.99259 | -0.053016 | 0.4 | 1 | 1.1 | 0.9
93 | 1 | 0.00018966 | 4.7534e-05 | 0 | 0 | 1 | 0.9926 | -0.052939 | 0.4 | 1 | 1.1 | 0.9
167 | 1 | 0.00062085 | 0.0001556 | 0 | 0 | 1 | 0.98964 | -0.074174 | 0.4 | 1 | 1.1 | 0.9
95 | 1 | 0 | 0 | 0 | 0 | 1 | 0.99256 | -0.05319 | 0.4 | 1 | 1.1 | 0.9
98 | 1 | 0.0014968 | 0.00037513 | 0 | 0 | 1 | 0.99217 | -0.055964 | 0.4 | 1 | 1.1 | 0.9
99 | 1 | 0.00035826 | 8.9789e-05 | 0 | 0 | 1 | 0.99128 | -0.062272 | 0.4 | 1 | 1.1 | 0.9
100 | 1 | 0 | 0 | 0 | 0 | 1 | 0.9913 | -0.062174 | 0.4 | 1 | 1.1 | 0.9
107 | 1 | 0.00031512 | 7.8976e-05 | 0 | 0 | 1 | 0.99248 | -0.053682 | 0.4 | 1 | 1.1 | 0.9
101 | 1 | 0 | 0 | 0 | 0 | 1 | 0.9913 | -0.06212 | 0.4 | 1 | 1.1 | 0.9
102 | 1 | 0 | 0 | 0 | 0 | 1 | 0.99124 | -0.062579 | 0.4 | 1 | 1.1 | 0.9
105 | 1 | 0.0010601 | 0.00026569 | 0 | 0 | 1 | 0.99115 | -0.063227 | 0.4 | 1 | 1.1 | 0.9
175 | 1 | 0.00036223 | 9.0782e-05 | 0 | 0 | 1 | 0.99118 | -0.063013 | 0.4 | 1 | 1.1 | 0.9
103 | 1 | 0 | 0 | 0 | 0 | 1 | 0.99865 | -0.009552 | 0.4 | 1 | 1.1 | 0.9
123 | 1 | 0.00041891 | 0.00010499 | 0 | 0 | 1 | 0.99857 | -0.010133 | 0.4 | 1 | 1.1 | 0.9
122 | 1 | 0.00022126 | 5.5454e-05 | 0 | 0 | 1 | 0.99871 | -0.0091339 | 0.4 | 1 | 1.1 | 0.9
106 | 1 | 0.0017771 | 0.00044538 | 0 | 0 | 1 | 0.99102 | -0.064099 | 0.4 | 1 | 1.1 | 0.9
127 | 1 | 0 | 0 | 0 | 0 | 1 | 0.99846 | -0.010895 | 0.4 | 1 | 1.1 | 0.9
121 | 1 | 0.00026274 | 6.5848e-05 | 0 | 0 | 1 | 0.99972 | -0.002013 | 0.4 | 1 | 1.1 | 0.9
108 | 1 | 0.00027773 | 6.9606e-05 | 0 | 0 | 1 | 0.99246 | -0.053835 | 0.4 | 1 | 1.1 | 0.9
109 | 1 | 0.00018743 | 4.6974e-05 | 0 | 0 | 1 | 0.99246 | -0.053843 | 0.4 | 1 | 1.1 | 0.9
110 | 1 | 0.00017621 | 4.4161e-05 | 0 | 0 | 1 | 0.99246 | -0.053863 | 0.4 | 1 | 1.1 | 0.9
111 | 1 | 0.00020091 | 5.0352e-05 | 0 | 0 | 1 | 0.99245 | -0.053886 | 0.4 | 1 | 1.1 | 0.9
114 | 1 | 0.00045055 | 0.00011292 | 0 | 0 | 1 | 0.99588 | -0.029369 | 0.4 | 1 | 1.1 | 0.9
157 | 1 | 0.00024821 | 6.2207e-05 | 0 | 0 | 1 | 0.98999 | -0.071683 | 0.4 | 1 | 1.1 | 0.9
158 | 1 | 0.00025185 | 6.3119e-05 | 0 | 0 | 1 | 0.98999 | -0.071629 | 0.4 | 1 | 1.1 | 0.9
159 | 1 | 0 | 0 | 0 | 0 | 1 | 0.98995 | -0.07194 | 0.4 | 1 | 1.1 | 0.9
160 | 1 | 0.00016188 | 4.057e-05 | 0 | 0 | 1 | 0.99 | -0.071548 | 0.4 | 1 | 1.1 | 0.9
162 | 1 | 0.00023959 | 6.0048e-05 | 0 | 0 | 1 | 0.99006 | -0.071146 | 0.4 | 1 | 1.1 | 0.9
163 | 1 | 0 | 0 | 0 | 0 | 1 | 0.99009 | -0.070961 | 0.4 | 1 | 1.1 | 0.9
164 | 1 | 0.00017039 | 4.2703e-05 | 0 | 0 | 1 | 0.99015 | -0.070532 | 0.4 | 1 | 1.1 | 0.9
165 | 1 | 0.00049652 | 0.00012444 | 0 | 0 | 1 | 0.99007 | -0.07108 | 0.4 | 1 | 1.1 | 0.9
173 | 1 | 0.00033114 | 8.2993e-05 | 0 | 0 | 1 | 0.99005 | -0.071241 | 0.4 | 1 | 1.1 | 0.9
115 | 1 | 0.00027266 | 6.8335e-05 | 0 | 0 | 1 | 0.99634 | -0.026057 | 0.4 | 1 | 1.1 | 0.9
116 | 1 | 0 | 0 | 0 | 0 | 1 | 0.99681 | -0.022684 | 0.4 | 1 | 1.1 | 0.9
117 | 1 | 0.00022324 | 5.5949e-05 | 0 | 0 | 1 | 0.99741 | -0.018399 | 0.4 | 1 | 1.1 | 0.9
118 | 3 | 0.00032889 | 8.2428e-05 | 0 | 0 | 1 | 1 | 0 | 0.4 | 1 | 1.1 | 0.9
119 | 1 | 0.00029195 | 7.3169e-05 | 0 | 0 | 1 | 0.99999 | -5.8756e-05 | 0.4 | 1 | 1.1 | 0.9
120 | 1 | 0.00025393 | 6.364e-05 | 0 | 0 | 1 | 0.99984 | -0.0011201 | 0.4 | 1 | 1.1 | 0.9
124 | 1 | 0.0001675 | 4.198e-05 | 0 | 0 | 1 | 0.99832 | -0.011919 | 0.4 | 1 | 1.1 | 0.9
125 | 1 | 0 | 0 | 0 | 0 | 1 | 0.99832 | -0.011906 | 0.4 | 1 | 1.1 | 0.9
134 | 1 | 0.00030387 | 7.6157e-05 | 0 | 0 | 1 | 0.99665 | -0.023711 | 0.4 | 1 | 1.1 | 0.9
135 | 1 | 0.00017061 | 4.2759e-05 | 0 | 0 | 1 | 0.99658 | -0.024232 | 0.4 | 1 | 1.1 | 0.9
136 | 1 | 0 | 0 | 0 | 0 | 1 | 0.99656 | -0.024345 | 0.4 | 1 | 1.1 | 0.9
146 | 1 | 0.00031351 | 7.8572e-05 | 0 | 0 | 1 | 0.99651 | -0.024695 | 0.4 | 1 | 1.1 | 0.9
141 | 1 | 0.0004078 | 0.0001022 | 0 | 0 | 1 | 0.99648 | -0.024953 | 0.4 | 1 | 1.1 | 0.9
147 | 1 | 0.00016771 | 4.2032e-05 | 0 | 0 | 1 | 0.99643 | -0.025322 | 0.4 | 1 | 1.1 | 0.9
139 | 1 | 0 | 0 | 0 | 0 | 1 | 0.99645 | -0.025161 | 0.4 | 1 | 1.1 | 0.9
137 | 1 | 0.00033553 | 8.4092e-05 | 0 | 0 | 1 | 0.99644 | -0.025248 | 0.4 | 1 | 1.1 | 0.9
138 | 1 | 0.00025891 | 6.4888e-05 | 0 | 0 | 1 | 0.99642 | -0.025335 | 0.4 | 1 | 1.1 | 0.9
140 | 1 | 0.00071185 | 0.00017841 | 0 | 0 | 1 | 0.99641 | -0.025457 | 0.4 | 1 | 1.1 | 0.9
142 | 1 | 0 | 0 | 0 | 0 | 1 | 0.99636 | -0.02581 | 0.4 | 1 | 1.1 | 0.9
144 | 1 | 0.00017603 | 4.4117e-05 | 0 | 0 | 1 | 0.9964 | -0.025539 | 0.4 | 1 | 1.1 | 0.9
145 | 1 | 0.00022848 | 5.7262e-05 | 0 | 0 | 1 | 0.99633 | -0.026014 | 0.4 | 1 | 1.1 | 0.9
154 | 1 | 0.00019297 | 4.8362e-05 | 0 | 0 | 1 | 0.99633 | -0.026046 | 0.4 | 1 | 1.1 | 0.9
153 | 1 | 0.00018049 | 4.5235e-05 | 0 | 0 | 1 | 0.99631 | -0.026174 | 0.4 | 1 | 1.1 | 0.9
150 | 1 | 0.00018814 | 4.7152e-05 | 0 | 0 | 1 | 0.99627 | -0.026429 | 0.4 | 1 | 1.1 | 0.9
151 | 1 | 0.00023688 | 5.9367e-05 | 0 | 0 | 1 | 0.99628 | -0.026384 | 0.4 | 1 | 1.1 | 0.9
152 | 1 | 0.00019285 | 4.8333e-05 | 0 | 0 | 1 | 0.99628 | -0.026352 | 0.4 | 1 | 1.1 | 0.9
161 | 1 | 0.00017918 | 4.4906e-05 | 0 | 0 | 1 | 0.98994 | -0.072024 | 0.4 | 1 | 1.1 | 0.9
166 | 1 | 0.00035941 | 9.0077e-05 | 0 | 0 | 1 | 0.98958 | -0.07461 | 0.4 | 1 | 1.1 | 0.9
168 | 1 | 0.00032136 | 8.0541e-05 | 0 | 0 | 1 | 0.98956 | -0.074717 | 0.4 | 1 | 1.1 | 0.9

## generator_data
GEN_BUS | PG | QG | QMAX | QMIN | VG | MBASE | GEN_STATUS | PMAX | PMIN
118 | 0.021904 | 0.0054564 | 10 | -10 | 1 | 100 | 1 | 10 | 0

## branch_data
F_BUS | T_BUS | BR_R | BR_X | BR_B | RATE_A | RATE_B | RATE_C | TAP | SHIFT | BR_STATUS | ANGMIN | ANGMAX | P_in | Q_in | P_out | Q_out
12 | 13 | 16.8585 | 6.484 | 1.7013e-08 | 0 | 0 | 0 | 0 | 0 | 1 | -90 | 90 | 0.00028827 | 7.0563e-05 | -0.00028826 | -7.2245e-05
12 | 148 | 27.5385 | 10.5917 | 2.7791e-08 | 0 | 0 | 0 | 0 | 0 | 1 | -90 | 90 | -0.00089621 | -0.00022293 | 0.00089645 | 0.00022026
148 | 149 | 1.6175 | 0.62211 | 1.6323e-09 | 0 | 0 | 0 | 0 | 0 | 1 | -90 | 90 | -0.0012126 | -0.0002995 | 0.0012126 | 0.00029935
149 | 150 | 0.41507 | 0.15964 | 4.1888e-10 | 0 | 0 | 0 | 0 | 0 | 1 | -90 | 90 | -0.0014149 | -0.00035003 | 0.0014149 | 0.00035
130 | 132 | 4.1414 | 1.5928 | 4.1794e-09 | 0 | 0 | 0 | 0 | 0 | 1 | -90 | 90 | 0.0059489 | 0.0014828 | -0.0059474 | -0.0014827
130 | 126 | 1.0124 | 0.38939 | 1.0217e-09 | 0 | 0 | 0 | 0 | 0 | 1 | -90 | 90 | -0.0062318 | -0.0015537 | 0.0062322 | 0.0015538
132 | 133 | 3.0315 | 1.166 | 3.0593e-09 | 0 | 0 | 0 | 0 | 0 | 1 | -90 | 90 | 0.005671 | 0.0014134 | -0.00567 | -0.0014133
126 | 127 | 1.977 | 0.7604 | 1.9952e-09 | 0 | 0 | 0 | 0 | 0 | 1 | -90 | 90 | -0.0063997 | -0.0015955 | 0.0064006 | 0.0015956
126 | 125 | 2.0137 | 0.7745 | 2.0322e-09 | 0 | 0 | 0 | 0 | 0 | 1 | -90 | 90 | 0.0001675 | 4.1672e-05 | -0.0001675 | -4.1875e-05
133 | 134 | 18.9075 | 7.2721 | 1.9081e-08 | 0 | 0 | 0 | 0 | 0 | 1 | -90 | 90 | 0.005488 | 0.0013677 | -0.005482 | -0.0013673
71 | 72 | 3.1075 | 1.1952 | 3.136e-09 | 0 | 0 | 0 | 0 | 0 | 1 | -90 | 90 | -0.0046453 | -0.0011535 | 0.004646 | 0.0011535
71 | 73 | 4.8355 | 1.8598 | 4.8799e-09 | 0 | 0 | 0 | 0 | 0 | 1 | -90 | 90 | 0.0046453 | 0.0011535 | -0.0046441 | -0.0011535
72 | 128 | 13.1841 | 5.0708 | 1.3305e-08 | 0 | 0 | 0 | 0 | 0 | 1 | -90 | 90 | -0.0050109 | -0.0012449 | 0.0050145 | 0.001245
73 | 171 | 0.80357 | 0.30906 | 8.1094e-10 | 0 | 0 | 0 | 0 | 0 | 1 | -90 | 90 | 0.0028551 | 0.00071034 | -0.002855 | -0.00071039
73 | 170 | 21.1115 | 8.1198 | 2.1305e-08 | 0 | 0 | 0 | 0 | 0 | 1 | -90 | 90 | 0.001789 | 0.00044319 | -0.0017883 | -0.000445
128 | 129 | 5.3768 | 2.068 | 5.4262e-09 | 0 | 0 | 0 | 0 | 0 | 1 | -90 | 90 | -0.0050145 | -0.001245 | 0.005016 | 0.001245
171 | 172 | 1.0177 | 0.39142 | 1.027e-09 | 0 | 0 | 0 | 0 | 0 | 1 | -90 | 90 | 0.0025906 | 0.0006441 | -0.0025905 | -0.00064418
170 | 169 | 1.1761 | 0.45236 | 1.1869e-09 | 0 | 0 | 0 | 0 | 0 | 1 | -90 | 90 | 0.001622 | 0.00040334 | -0.001622 | -0.00040344
97 | 112 | 5.3135 | 2.0437 | 5.3623e-09 | 0 | 0 | 0 | 0 | 0 | 1 | -90 | 90 | -0.0066102 | -0.0016401 | 0.0066127 | 0.0016405
97 | 104 | 15.5087 | 5.9649 | 1.5651e-08 | 0 | 0 | 0 | 0 | 0 | 1 | -90 | 90 | 0.0047238 | 0.0011754 | -0.00472 | -0.0011755
97 | 94 | 31.153 | 11.9819 | 3.1439e-08 | 0 | 0 | 0 | 0 | 0 | 1 | -90 | 90 | 0.0018864 | 0.0004647 | -0.0018852 | -0.00046734
112 | 113 | 3.0688 | 1.1803 | 3.097e-09 | 0 | 0 | 0 | 0 | 0 | 1 | -90 | 90 | -0.012318 | -0.0030565 | 0.012323 | 0.0030582
112 | 131 | 30.8643 | 11.8709 | 3.1148e-08 | 0 | 0 | 0 | 0 | 0 | 1 | -90 | 90 | 0.0054501 | 0.001352 | -0.0054403 | -0.0013513
104 | 107 | 2.2702 | 0.87314 | 2.291e-09 | 0 | 0 | 0 | 0 | 0 | 1 | -90 | 90 | 0.0011574 | 0.00028941 | -0.0011574 | -0.00028962
104 | 101 | 30.7522 | 11.8277 | 3.1034e-08 | 0 | 0 | 0 | 0 | 0 | 1 | -90 | 90 | 0.0035626 | 0.00088607 | -0.0035584 | -0.00088751
94 | 95 | 6.7148 | 2.5826 | 6.7764e-09 | 0 | 0 | 0 | 0 | 0 | 1 | -90 | 90 | 0.0014975 | 0.00037239 | -0.0014973 | -0.000373
94 | 93 | 17.5286 | 6.7418 | 1.7689e-08 | 0 | 0 | 0 | 0 | 0 | 1 | -90 | 90 | 0.00038773 | 9.4947e-05 | -0.0003877 | -9.6679e-05
129 | 131 | 1.071 | 0.41191 | 1.0808e-09 | 0 | 0 | 0 | 0 | 0 | 1 | -90 | 90 | -0.0051834 | -0.001287 | 0.0051837 | 0.001287
113 | 114 | 12.5286 | 4.8187 | 1.2644e-08 | 0 | 0 | 0 | 0 | 0 | 1 | -90 | 90 | -0.012693 | -0.0031508 | 0.012715 | 0.0031579
172 | 164 | 6.7967 | 2.6141 | 6.859e-09 | 0 | 0 | 0 | 0 | 0 | 1 | -90 | 90 | 0.0020793 | 0.00051606 | -0.002079 | -0.00051661
169 | 167 | 19.356 | 7.4446 | 1.9534e-08 | 0 | 0 | 0 | 0 | 0 | 1 | -90 | 90 | 0.001302 | 0.00032324 | -0.0013017 | -0.00032502
92 | 93 | 4.9097 | 1.8884 | 4.9548e-09 | 0 | 0 | 0 | 0 | 0 | 1 | -90 | 90 | -0.00019804 | -4.9633e-05 | 0.00019804 | 4.9145e-05
167 | 166 | 8.0996 | 3.1152 | 8.1739e-09 | 0 | 0 | 0 | 0 | 0 | 1 | -90 | 90 | 0.00068082 | 0.00016942 | -0.00068078 | -0.0001702
95 | 98 | 23.6366 | 9.091 | 2.3853e-08 | 0 | 0 | 0 | 0 | 0 | 1 | -90 | 90 | 0.0014973 | 0.000373 | -0.0014968 | -0.00037513
99 | 100 | 3.4644 | 1.3325 | 3.4962e-09 | 0 | 0 | 0 | 0 | 0 | 1 | -90 | 90 | -0.00035826 | -8.9789e-05 | 0.00035827 | 8.9447e-05
100 | 101 | 0.93041 | 0.35785 | 9.3895e-10 | 0 | 0 | 0 | 0 | 0 | 1 | -90 | 90 | -0.00072053 | -0.00017739 | 0.00072054 | 0.0001773
100 | 102 | 13.6733 | 5.2589 | 1.3799e-08 | 0 | 0 | 0 | 0 | 0 | 1 | -90 | 90 | 0.00036227 | 8.7942e-05 | -0.00036225 | -8.9291e-05
107 | 108 | 2.3223 | 0.8932 | 2.3436e-09 | 0 | 0 | 0 | 0 | 0 | 1 | -90 | 90 | 0.00084229 | 0.00021064 | -0.00084227 | -0.00021087
101 | 105 | 4.9826 | 1.9164 | 5.0283e-09 | 0 | 0 | 0 | 0 | 0 | 1 | -90 | 90 | 0.0028379 | 0.00071021 | -0.0028374 | -0.00071053
102 | 175 | 15.1267 | 5.8179 | 1.5265e-08 | 0 | 0 | 0 | 0 | 0 | 1 | -90 | 90 | 0.00036225 | 8.9291e-05 | -0.00036223 | -9.0782e-05
105 | 106 | 6.2651 | 2.4097 | 6.3226e-09 | 0 | 0 | 0 | 0 | 0 | 1 | -90 | 90 | 0.0017773 | 0.00044484 | -0.0017771 | -0.00044538
103 | 123 | 1.0968 | 0.42183 | 1.1068e-09 | 0 | 0 | 0 | 0 | 0 | 1 | -90 | 90 | 0.0068207 | 0.0017008 | -0.0068202 | -0.0017007
103 | 122 | 0.78884 | 0.3034 | 7.9608e-10 | 0 | 0 | 0 | 0 | 0 | 1 | -90 | 90 | -0.0068207 | -0.0017008 | 0.0068211 | 0.0017009
123 | 127 | 1.5305 | 0.58867 | 1.5446e-09 | 0 | 0 | 0 | 0 | 0 | 1 | -90 | 90 | 0.0064013 | 0.0015957 | -0.0064006 | -0.0015956
122 | 121 | 13.0214 | 5.0082 | 1.3141e-08 | 0 | 0 | 0 | 0 | 0 | 1 | -90 | 90 | -0.0070424 | -0.0017563 | 0.0070493 | 0.0017576
121 | 120 | 1.5751 | 0.60582 | 1.5896e-09 | 0 | 0 | 0 | 0 | 0 | 1 | -90 | 90 | -0.007312 | -0.0018235 | 0.0073129 | 0.0018237
108 | 109 | 0.16336 | 0.062832 | 1.6486e-10 | 0 | 0 | 0 | 0 | 0 | 1 | -90 | 90 | 0.00056454 | 0.00014126 | -0.00056454 | -0.00014128
109 | 110 | 0.70585 | 0.27148 | 7.1233e-10 | 0 | 0 | 0 | 0 | 0 | 1 | -90 | 90 | 0.00037711 | 9.4304e-05 | -0.00037711 | -9.4374e-05
110 | 111 | 1.4075 | 0.54134 | 1.4204e-09 | 0 | 0 | 0 | 0 | 0 | 1 | -90 | 90 | 0.00020091 | 5.0212e-05 | -0.00020091 | -5.0352e-05
114 | 115 | 3.1997 | 1.2307 | 3.2291e-09 | 0 | 0 | 0 | 0 | 0 | 1 | -90 | 90 | -0.013165 | -0.0032708 | 0.013171 | 0.0032728
157 | 158 | 1.5424 | 0.59324 | 1.5566e-09 | 0 | 0 | 0 | 0 | 0 | 1 | -90 | 90 | -0.00042739 | -0.00010482 | 0.0004274 | 0.00010467
157 | 159 | 17.284 | 6.6477 | 1.7443e-08 | 0 | 0 | 0 | 0 | 0 | 1 | -90 | 90 | 0.00017918 | 4.2614e-05 | -0.00017918 | -4.4321e-05
158 | 160 | 1.4791 | 0.56887 | 1.4926e-09 | 0 | 0 | 0 | 0 | 0 | 1 | -90 | 90 | -0.00067925 | -0.00016779 | 0.00067925 | 0.00016765
159 | 161 | 5.9185 | 2.2763 | 5.9728e-09 | 0 | 0 | 0 | 0 | 0 | 1 | -90 | 90 | 0.00017918 | 4.4321e-05 | -0.00017918 | -4.4906e-05
160 | 162 | 5.9489 | 2.288 | 6.0035e-09 | 0 | 0 | 0 | 0 | 0 | 1 | -90 | 90 | -0.00084113 | -0.00020822 | 0.00084117 | 0.00020765
162 | 163 | 2.1426 | 0.82409 | 2.1623e-09 | 0 | 0 | 0 | 0 | 0 | 1 | -90 | 90 | -0.0010808 | -0.00026769 | 0.0010808 | 0.00026749
163 | 164 | 2.823 | 1.0858 | 2.8489e-09 | 0 | 0 | 0 | 0 | 0 | 1 | -90 | 90 | -0.0019085 | -0.00047414 | 0.0019086 | 0.00047391
163 | 165 | 1.8338 | 0.70531 | 1.8506e-09 | 0 | 0 | 0 | 0 | 0 | 1 | -90 | 90 | 0.00082768 | 0.00020665 | -0.00082767 | -0.00020683
165 | 173 | 6.1288 | 2.3572 | 6.1851e-09 | 0 | 0 | 0 | 0 | 0 | 1 | -90 | 90 | 0.00033115 | 8.2389e-05 | -0.00033114 | -8.2993e-05
115 | 116 | 3.1951 | 1.2289 | 3.2244e-09 | 0 | 0 | 0 | 0 | 0 | 1 | -90 | 90 | -0.013444 | -0.0033411 | 0.01345 | 0.0033432
116 | 117 | 4.0626 | 1.5626 | 4.0999e-09 | 0 | 0 | 0 | 0 | 0 | 1 | -90 | 90 | -0.01345 | -0.0033432 | 0.013458 | 0.0033458
117 | 118 | 17.21 | 6.6192 | 1.7368e-08 | 0 | 0 | 0 | 0 | 0 | 1 | -90 | 90 | -0.013681 | -0.0034018 | 0.013716 | 0.0034132
118 | 119 | 0.096533 | 0.037128 | 9.7419e-11 | 0 | 0 | 0 | 0 | 0 | 1 | -90 | 90 | 0.0078599 | 0.0019607 | -0.0078599 | -0.0019607
119 | 120 | 1.8104 | 0.69629 | 1.827e-09 | 0 | 0 | 0 | 0 | 0 | 1 | -90 | 90 | 0.0075679 | 0.0018876 | -0.0075668 | -0.0018873
124 | 125 | 1.0466 | 0.40253 | 1.0562e-09 | 0 | 0 | 0 | 0 | 0 | 1 | -90 | 90 | -0.0001675 | -4.198e-05 | 0.0001675 | 4.1875e-05
134 | 135 | 1.2887 | 0.49564 | 1.3005e-09 | 0 | 0 | 0 | 0 | 0 | 1 | -90 | 90 | 0.0051781 | 0.0012911 | -0.0051777 | -0.0012911
135 | 136 | 0.28835 | 0.1109 | 2.9099e-10 | 0 | 0 | 0 | 0 | 0 | 1 | -90 | 90 | 0.0050071 | 0.0012483 | -0.005007 | -0.0012483
136 | 146 | 1.3599 | 0.52303 | 1.3723e-09 | 0 | 0 | 0 | 0 | 0 | 1 | -90 | 90 | 0.0032927 | 0.00081974 | -0.0032926 | -0.00081981
136 | 141 | 4.5769 | 1.7604 | 4.6189e-09 | 0 | 0 | 0 | 0 | 0 | 1 | -90 | 90 | 0.0017143 | 0.00042859 | -0.0017142 | -0.00042899
146 | 147 | 2.6871 | 1.0335 | 2.7118e-09 | 0 | 0 | 0 | 0 | 0 | 1 | -90 | 90 | 0.0029791 | 0.00074124 | -0.0029788 | -0.00074141
141 | 139 | 2.0493 | 0.78819 | 2.0681e-09 | 0 | 0 | 0 | 0 | 0 | 1 | -90 | 90 | 0.0013064 | 0.00032679 | -0.0013063 | -0.00032698
147 | 144 | 0.98507 | 0.37887 | 9.9411e-10 | 0 | 0 | 0 | 0 | 0 | 1 | -90 | 90 | 0.0028111 | 0.00069938 | -0.002811 | -0.00069944
139 | 137 | 0.85643 | 0.3294 | 8.6429e-10 | 0 | 0 | 0 | 0 | 0 | 1 | -90 | 90 | 0.0013063 | 0.00032698 | -0.0013063 | -0.00032706
137 | 138 | 1.157 | 0.44498 | 1.1676e-09 | 0 | 0 | 0 | 0 | 0 | 1 | -90 | 90 | 0.00097078 | 0.00024297 | -0.00097077 | -0.00024308
138 | 140 | 2.2153 | 0.85205 | 2.2357e-09 | 0 | 0 | 0 | 0 | 0 | 1 | -90 | 90 | 0.00071187 | 0.00017819 | -0.00071185 | -0.00017841
142 | 144 | 1.3109 | 0.50421 | 1.323e-09 | 0 | 0 | 0 | 0 | 0 | 1 | -90 | 90 | -0.0026349 | -0.00065542 | 0.002635 | 0.00065533
142 | 145 | 0.98619 | 0.3793 | 9.9524e-10 | 0 | 0 | 0 | 0 | 0 | 1 | -90 | 90 | 0.0026349 | 0.00065542 | -0.0026348 | -0.00065549
145 | 154 | 0.16978 | 0.065299 | 1.7134e-10 | 0 | 0 | 0 | 0 | 0 | 1 | -90 | 90 | 0.0024063 | 0.00059823 | -0.0024063 | -0.00059824
154 | 153 | 0.73935 | 0.28437 | 7.4614e-10 | 0 | 0 | 0 | 0 | 0 | 1 | -90 | 90 | 0.0022134 | 0.00054988 | -0.0022133 | -0.00054994
153 | 152 | 1.113 | 0.42807 | 1.1232e-09 | 0 | 0 | 0 | 0 | 0 | 1 | -90 | 90 | 0.0020328 | 0.0005047 | -0.0020328 | -0.0005048
150 | 151 | 0.34873 | 0.13413 | 3.5193e-10 | 0 | 0 | 0 | 0 | 0 | 1 | -90 | 90 | -0.001603 | -0.00039715 | 0.001603 | 0.00039712
151 | 152 | 0.22056 | 0.084831 | 2.2259e-10 | 0 | 0 | 0 | 0 | 0 | 1 | -90 | 90 | -0.0018399 | -0.00045648 | 0.0018399 | 0.00045646
166 | 168 | 4.2195 | 1.6229 | 4.2582e-09 | 0 | 0 | 0 | 0 | 0 | 1 | -90 | 90 | 0.00032137 | 8.0126e-05 | -0.00032136 | -8.0541e-05