## bus_data
BUS_I | BUS_TYPE | Pd | Qd | Gs | Bs | area | Vm | Va | baseKV | zone | Vmax | Vmin
1 | 1 | 0.016348 | 0.0040971 | 0 | 0 | 1 | 0.99734 | -0.018626 | 0.4 | 1 | 1.1 | 0.9
2 | 1 | 0.0094132 | 0.0023592 | 0 | 0 | 1 | 0.99708 | -0.020425 | 0.4 | 1 | 1.1 | 0.9
3 | 1 | 0 | 0 | 0 | 0 | 1 | 0.9983 | -0.011914 | 0.4 | 1 | 1.1 | 0.9
4 | 1 | 0.031821 | 0.0079751 | 0 | 0 | 1 | 0.99701 | -0.020924 | 0.4 | 1 | 1.1 | 0.9
5 | 3 | 0.015735 | 0.0039435 | 0 | 0 | 1 | 1 | 0 | 0.4 | 1 | 1.1 | 0.9
6 | 1 | 0 | 0 | 0 | 0 | 1 | 0.9969 | -0.021694 | 0.4 | 1 | 1.1 | 0.9
18 | 1 | 0 | 0 | 0 | 0 | 1 | 0.99977 | -0.0015801 | 0.4 | 1 | 1.1 | 0.9
7 | 1 | 0.0048649 | 0.0012193 | 0 | 0 | 1 | 0.9961 | -0.027317 | 0.4 | 1 | 1.1 | 0.9
19 | 1 | 0 | 0 | 0 | 0 | 1 | 0.99902 | -0.0068515 | 0.4 | 1 | 1.1 | 0.9
17 | 1 | 0.036419 | 0.0091275 | 0 | 0 | 1 | 0.99786 | -0.014984 | 0.4 | 1 | 1.1 | 0.9
13 | 1 | 0.0015062 | 0.00037749 | 0 | 0 | 1 | 0.99597 | -0.028212 | 0.4 | 1 | 1.1 | 0.9
9 | 1 | 0 | 0 | 0 | 0 | 1 | 0.99442 | -0.039135 | 0.4 | 1 | 1.1 | 0.9
10 | 1 | 0 | 0 | 0 | 0 | 1 | 0.9958 | -0.029449 | 0.4 | 1 | 1.1 | 0.9
23 | 1 | 0.0095673 | 0.0023978 | 0 | 0 | 1 | 0.99419 | -0.040752 | 0.4 | 1 | 1.1 | 0.9
14 | 1 | 0.02596 | 0.0065063 | 0 | 0 | 1 | 0.99773 | -0.015884 | 0.4 | 1 | 1.1 | 0.9
15 | 1 | 0.016168 | 0.004052 | 0 | 0 | 1 | 0.9981 | -0.013299 | 0.4 | 1 | 1.1 | 0.9
16 | 1 | 0.015852 | 0.0039729 | 0 | 0 | 1 | 0.99841 | -0.011151 | 0.4 | 1 | 1.1 | 0.9
20 | 1 | 0 | 0 | 0 | 0 | 1 | 0.99872 | -0.008936 | 0.4 | 1 | 1.1 | 0.9
21 | 1 | 0.010551 | 0.0026443 | 0 | 0 | 1 | 0.99835 | -0.011575 | 0.4 | 1 | 1.1 | 0.9

## generator_data
GEN_BUS | PG | QG | QMAX | QMIN | VG | MBASE | GEN_STATUS | PMAX | PMIN
5 | 0.19465 | 0.048838 | 10 | -10 | 1 | 100 | 1 | 10 | 0

## branch_data
F_BUS | T_BUS | BR_R | BR_X | BR_B | RATE_A | RATE_B | RATE_C | TAP | SHIFT | BR_STATUS | ANGMIN | ANGMAX | P_in | Q_in | P_out | Q_out
1 | 2 | 2.4749 | 0.9519 | 2.4976e-09 | 0 | 0 | 0 | 0 | 0 | 1 | -90 | 90 | 0.0094155 | 0.0023598 | -0.0094132 | -0.0023592
1 | 3 | 3.3784 | 1.2994 | 3.4094e-09 | 0 | 0 | 0 | 0 | 0 | 1 | -90 | 90 | -0.025763 | -0.0064569 | 0.025787 | 0.0064658
3 | 4 | 2.4447 | 0.94028 | 2.4672e-09 | 0 | 0 | 0 | 0 | 0 | 1 | -90 | 90 | 0.047851 | 0.012002 | -0.047792 | -0.01198
3 | 5 | 2.1066 | 0.81022 | 2.1259e-09 | 0 | 0 | 0 | 0 | 0 | 1 | -90 | 90 | -0.073638 | -0.018468 | 0.07376 | 0.018515
4 | 6 | 0.62497 | 0.24037 | 6.307e-10 | 0 | 0 | 0 | 0 | 0 | 1 | -90 | 90 | 0.015971 | 0.0040046 | -0.015969 | -0.004004
5 | 18 | 0.19605 | 0.075403 | 3.9569e-10 | 0 | 0 | 0 | 0 | 0 | 1 | -90 | 90 | 0.10515 | 0.02638 | -0.10513 | -0.026371
6 | 7 | 4.5593 | 1.7536 | 4.6012e-09 | 0 | 0 | 0 | 0 | 0 | 1 | -90 | 90 | 0.015969 | 0.004004 | -0.015956 | -0.0039997
18 | 19 | 1.0006 | 0.38485 | 1.0098e-09 | 0 | 0 | 0 | 0 | 0 | 1 | -90 | 90 | 0.068645 | 0.017218 | -0.068594 | -0.017199
18 | 17 | 4.7823 | 1.8393 | 4.8262e-09 | 0 | 0 | 0 | 0 | 0 | 1 | -90 | 90 | 0.036487 | 0.009153 | -0.036419 | -0.0091275
7 | 13 | 1.0425 | 0.40095 | 1.052e-09 | 0 | 0 | 0 | 0 | 0 | 1 | -90 | 90 | 0.011091 | 0.0027804 | -0.01109 | -0.00278
19 | 20 | 2.5668 | 0.98725 | 2.5904e-09 | 0 | 0 | 0 | 0 | 0 | 1 | -90 | 90 | 0.010558 | 0.0026464 | -0.010555 | -0.0026454
19 | 16 | 0.96345 | 0.37056 | 9.723e-10 | 0 | 0 | 0 | 0 | 0 | 1 | -90 | 90 | 0.058037 | 0.014553 | -0.058002 | -0.014539
13 | 10 | 1.6691 | 0.64196 | 1.6844e-09 | 0 | 0 | 0 | 0 | 0 | 1 | -90 | 90 | 0.0095839 | 0.0024025 | -0.0095823 | -0.002402
9 | 10 | 13.0488 | 5.0188 | 1.3169e-08 | 0 | 0 | 0 | 0 | 0 | 1 | -90 | 90 | -0.0095694 | -0.0023984 | 0.0095823 | 0.002402
9 | 23 | 2.1775 | 0.8375 | 2.1975e-09 | 0 | 0 | 0 | 0 | 0 | 1 | -90 | 90 | 0.0095694 | 0.0023984 | -0.0095673 | -0.0023978
14 | 15 | 1.2912 | 0.49662 | 1.303e-09 | 0 | 0 | 0 | 0 | 0 | 1 | -90 | 90 | -0.02596 | -0.0065063 | 0.02597 | 0.0065098
15 | 16 | 0.66186 | 0.25456 | 6.6793e-10 | 0 | 0 | 0 | 0 | 0 | 1 | -90 | 90 | -0.042138 | -0.010562 | 0.04215 | 0.010567
20 | 21 | 3.2476 | 1.2491 | 3.2774e-09 | 0 | 0 | 0 | 0 | 0 | 1 | -90 | 90 | 0.010555 | 0.0026454 | -0.010551 | -0.0026443