## bus_data
BUS_I | BUS_TYPE | Pd | Qd | Gs | Bs | area | Vm | Va | baseKV | zone | Vmax | Vmin
1 | 1 | 0.0029231 | 0.0007326 | 0 | 0 | 1 | 0.99544 | -0.031971 | 0.4 | 1 | 1.1 | 0.9
2 | 1 | 0 | 0 | 0 | 0 | 1 | 0.99551 | -0.031491 | 0.4 | 1 | 1.1 | 0.9
3 | 1 | 0 | 0 | 0 | 0 | 1 | 0.99562 | -0.030707 | 0.4 | 1 | 1.1 | 0.9
24 | 1 | 0.0043683 | 0.0010948 | 0 | 0 | 1 | 0.99549 | -0.031657 | 0.4 | 1 | 1.1 | 0.9
26 | 1 | 0 | 0 | 0 | 0 | 1 | 0.99588 | -0.028892 | 0.4 | 1 | 1.1 | 0.9
25 | 1 | 0.0030279 | 0.00075887 | 0 | 0 | 1 | 0.99633 | -0.025695 | 0.4 | 1 | 1.1 | 0.9
4 | 1 | 0.0022411 | 0.00056168 | 0 | 0 | 1 | 0.99763 | -0.016564 | 0.4 | 1 | 1.1 | 0.9
15 | 1 | 0.0025691 | 0.00064389 | 0 | 0 | 1 | 0.99773 | -0.015873 | 0.4 | 1 | 1.1 | 0.9
14 | 1 | 0.0021342 | 0.00053487 | 0 | 0 | 1 | 0.99811 | -0.013246 | 0.4 | 1 | 1.1 | 0.9
5 | 1 | 0.0065586 | 0.0016437 | 0 | 0 | 1 | 0.99443 | -0.039025 | 0.4 | 1 | 1.1 | 0.9
6 | 1 | 0 | 0 | 0 | 0 | 1 | 0.994 | -0.042022 | 0.4 | 1 | 1.1 | 0.9
7 | 1 | 0 | 0 | 0 | 0 | 1 | 0.99495 | -0.035369 | 0.4 | 1 | 1.1 | 0.9
8 | 1 | 0.0063151 | 0.0015827 | 0 | 0 | 1 | 0.99365 | -0.04451 | 0.4 | 1 | 1.1 | 0.9
9 | 1 | 0.0073813 | 0.0018499 | 0 | 0 | 1 | 0.9963 | -0.025889 | 0.4 | 1 | 1.1 | 0.9
10 | 1 | 0 | 0 | 0 | 0 | 1 | 0.99408 | -0.041464 | 0.4 | 1 | 1.1 | 0.9
13 | 1 | 0.0041691 | 0.0010449 | 0 | 0 | 1 | 0.99339 | -0.046344 | 0.4 | 1 | 1.1 | 0.9
11 | 1 | 0.020886 | 0.0052344 | 0 | 0 | 1 | 0.99796 | -0.014268 | 0.4 | 1 | 1.1 | 0.9
20 | 1 | 0 | 0 | 0 | 0 | 1 | 0.9938 | -0.043431 | 0.4 | 1 | 1.1 | 0.9
27 | 1 | 0.012245 | 0.003069 | 0 | 0 | 1 | 0.99372 | -0.043993 | 0.4 | 1 | 1.1 | 0.9
12 | 3 | 0.0024924 | 0.00062465 | 0 | 0 | 1 | 1 | 0 | 0.4 | 1 | 1.1 | 0.9
19 | 1 | 0.010682 | 0.0026771 | 0 | 0 | 1 | 0.99358 | -0.045019 | 0.4 | 1 | 1.1 | 0.9
17 | 1 | 0.0018009 | 0.00045135 | 0 | 0 | 1 | 0.99988 | -0.00082192 | 0.4 | 1 | 1.1 | 0.9
16 | 1 | 0.001456 | 0.00036491 | 0 | 0 | 1 | 0.99821 | -0.012542 | 0.4 | 1 | 1.1 | 0.9
18 | 1 | 0.0078598 | 0.0019699 | 0 | 0 | 1 | 0.99968 | -0.0022179 | 0.4 | 1 | 1.1 | 0.9
23 | 1 | 0.0027497 | 0.00068914 | 0 | 0 | 1 | 0.99607 | -0.027538 | 0.4 | 1 | 1.1 | 0.9
21 | 1 | 0.0068122 | 0.0017073 | 0 | 0 | 1 | 0.99591 | -0.028659 | 0.4 | 1 | 1.1 | 0.9
22 | 1 | 0.0055544 | 0.0013921 | 0 | 0 | 1 | 0.99596 | -0.028316 | 0.4 | 1 | 1.1 | 0.9

## generator_data
GEN_BUS | PG | QG | QMAX | QMIN | VG | MBASE | GEN_STATUS | PMAX | PMIN
12 | 0.11466 | 0.028787 | 10 | -10 | 1 | 100 | 1 | 10 | 0

## branch_data
F_BUS | T_BUS | BR_R | BR_X | BR_B | RATE_A | RATE_B | RATE_C | TAP | SHIFT | BR_STATUS | ANGMIN | ANGMAX | P_in | Q_in | P_out | Q_out
1 | 2 | 2.12 | 0.81538 | 2.1394e-09 | 0 | 0 | 0 | 0 | 0 | 1 | -90 | 90 | -0.0029231 | -0.0007326 | 0.0029233 | 0.00073246
2 | 3 | 3.4598 | 1.3307 | 3.4916e-09 | 0 | 0 | 0 | 0 | 0 | 1 | -90 | 90 | -0.0029233 | -0.00073246 | 0.0029236 | 0.00073224
3 | 24 | 2.808 | 1.08 | 2.8338e-09 | 0 | 0 | 0 | 0 | 0 | 1 | -90 | 90 | 0.0043688 | 0.0010947 | -0.0043683 | -0.0010948
3 | 26 | 3.2104 | 1.2348 | 3.2398e-09 | 0 | 0 | 0 | 0 | 0 | 1 | -90 | 90 | -0.0072924 | -0.001827 | 0.0072943 | 0.0018273
26 | 25 | 5.6584 | 2.1763 | 5.7103e-09 | 0 | 0 | 0 | 0 | 0 | 1 | -90 | 90 | -0.0072943 | -0.0018273 | 0.0072975 | 0.001828
25 | 23 | 1.5753 | 0.60588 | 1.5897e-09 | 0 | 0 | 0 | 0 | 0 | 1 | -90 | 90 | 0.015122 | 0.0037903 | -0.015118 | -0.003789
25 | 15 | 4.9969 | 1.9219 | 5.0428e-09 | 0 | 0 | 0 | 0 | 0 | 1 | -90 | 90 | -0.025447 | -0.0063772 | 0.025482 | 0.00639
4 | 15 | 3.9935 | 1.536 | 4.0302e-09 | 0 | 0 | 0 | 0 | 0 | 1 | -90 | 90 | -0.0022411 | -0.00056168 | 0.0022413 | 0.00056136
15 | 14 | 1.1257 | 0.43295 | 1.136e-09 | 0 | 0 | 0 | 0 | 0 | 1 | -90 | 90 | -0.030292 | -0.0075953 | 0.030303 | 0.0075994
14 | 16 | 0.28227 | 0.10857 | 2.8486e-10 | 0 | 0 | 0 | 0 | 0 | 1 | -90 | 90 | -0.032438 | -0.0081343 | 0.032441 | 0.0081355
5 | 6 | 3.6778 | 1.4145 | 3.7115e-09 | 0 | 0 | 0 | 0 | 0 | 1 | -90 | 90 | 0.010493 | 0.0026298 | -0.010489 | -0.0026285
5 | 7 | 2.7632 | 1.0628 | 2.7885e-09 | 0 | 0 | 0 | 0 | 0 | 1 | -90 | 90 | -0.017052 | -0.0042736 | 0.01706 | 0.0042766
6 | 8 | 3.0516 | 1.1737 | 3.0796e-09 | 0 | 0 | 0 | 0 | 0 | 1 | -90 | 90 | 0.010489 | 0.0026285 | -0.010485 | -0.0026274
7 | 9 | 3.0606 | 1.1772 | 3.0887e-09 | 0 | 0 | 0 | 0 | 0 | 1 | -90 | 90 | -0.040017 | -0.010033 | 0.040069 | 0.010053
7 | 10 | 3.4243 | 1.3171 | 3.4558e-09 | 0 | 0 | 0 | 0 | 0 | 1 | -90 | 90 | 0.022956 | 0.0057562 | -0.022937 | -0.0057491
8 | 13 | 5.654 | 2.1746 | 5.7058e-09 | 0 | 0 | 0 | 0 | 0 | 1 | -90 | 90 | 0.0041701 | 0.0010447 | -0.0041691 | -0.0010449
9 | 11 | 3.177 | 1.2219 | 3.2062e-09 | 0 | 0 | 0 | 0 | 0 | 1 | -90 | 90 | -0.047451 | -0.011903 | 0.047527 | 0.011932
10 | 20 | 2.3685 | 0.91095 | 2.3902e-09 | 0 | 0 | 0 | 0 | 0 | 1 | -90 | 90 | 0.010687 | 0.0026787 | -0.010684 | -0.0026778
10 | 27 | 2.6565 | 1.0217 | 2.6809e-09 | 0 | 0 | 0 | 0 | 0 | 1 | -90 | 90 | 0.01225 | 0.0030704 | -0.012245 | -0.003069
11 | 12 | 2.717 | 1.045 | 2.742e-09 | 0 | 0 | 0 | 0 | 0 | 1 | -90 | 90 | -0.068413 | -0.017166 | 0.068549 | 0.017218
20 | 19 | 1.9119 | 0.73534 | 1.9294e-09 | 0 | 0 | 0 | 0 | 0 | 1 | -90 | 90 | 0.010684 | 0.0026778 | -0.010682 | -0.0026771
12 | 17 | 1.1078 | 0.42608 | 1.118e-09 | 0 | 0 | 0 | 0 | 0 | 1 | -90 | 90 | 0.0096634 | 0.0024219 | -0.0096623 | -0.0024216
12 | 16 | 4.8159 | 1.8523 | 4.8601e-09 | 0 | 0 | 0 | 0 | 0 | 1 | -90 | 90 | 0.033956 | 0.0085226 | -0.033897 | -0.0085004
17 | 18 | 2.3123 | 0.88934 | 2.3335e-09 | 0 | 0 | 0 | 0 | 0 | 1 | -90 | 90 | 0.0078614 | 0.0019702 | -0.0078598 | -0.0019699
23 | 22 | 0.81279 | 0.31261 | 8.2025e-10 | 0 | 0 | 0 | 0 | 0 | 1 | -90 | 90 | 0.012368 | 0.0030999 | -0.012367 | -0.0030994
21 | 22 | 0.6507 | 0.25027 | 6.5667e-10 | 0 | 0 | 0 | 0 | 0 | 1 | -90 | 90 | -0.0068122 | -0.0017073 | 0.0068126 | 0.0017074