## bus_data
BUS_I | BUS_TYPE | Pd | Qd | Gs | Bs | area | Vm | Va | baseKV | zone | Vmax | Vmin
1 | 3 | 0.0076235 | 0.0019106 | 0 | 0 | 1 | 1 | 0 | 0.4 | 1 | 1.1 | 0.9
2 | 1 | 0.016545 | 0.0041465 | 0 | 0 | 1 | 0.99922 | -0.005446 | 0.4 | 1 | 1.1 | 0.9
3 | 1 | 0.011713 | 0.0029357 | 0 | 0 | 1 | 0.99731 | -0.018645 | 0.4 | 1 | 1.1 | 0.9
4 | 1 | 0.014816 | 0.0037131 | 0 | 0 | 1 | 0.99877 | -0.0086114 | 0.4 | 1 | 1.1 | 0.9
5 | 1 | 0 | 0 | 0 | 0 | 1 | 0.9949 | -0.035427 | 0.4 | 1 | 1.1 | 0.9
8 | 1 | 0.0062776 | 0.0015733 | 0 | 0 | 1 | 0.99427 | -0.039872 | 0.4 | 1 | 1.1 | 0.9
6 | 1 | 0.0080964 | 0.0020291 | 0 | 0 | 1 | 0.9937 | -0.043809 | 0.4 | 1 | 1.1 | 0.9
18 | 1 | 0 | 0 | 0 | 0 | 1 | 0.97766 | -0.15707 | 0.4 | 1 | 1.1 | 0.9
19 | 1 | 0 | 0 | 0 | 0 | 1 | 0.97792 | -0.15521 | 0.4 | 1 | 1.1 | 0.9
17 | 1 | 0.006768 | 0.0016962 | 0 | 0 | 1 | 0.97713 | -0.16087 | 0.4 | 1 | 1.1 | 0.9
23 | 1 | 0.0043549 | 0.0010914 | 0 | 0 | 1 | 0.9783 | -0.15252 | 0.4 | 1 | 1.1 | 0.9
21 | 1 | 0.0075866 | 0.0019014 | 0 | 0 | 1 | 0.97848 | -0.15121 | 0.4 | 1 | 1.1 | 0.9
12 | 1 | 0.0042373 | 0.001062 | 0 | 0 | 1 | 0.99406 | -0.041381 | 0.4 | 1 | 1.1 | 0.9
7 | 1 | 0 | 0 | 0 | 0 | 1 | 0.99115 | -0.061611 | 0.4 | 1 | 1.1 | 0.9
9 | 1 | 0.0061538 | 0.0015423 | 0 | 0 | 1 | 0.98854 | -0.079879 | 0.4 | 1 | 1.1 | 0.9
10 | 1 | 0 | 0 | 0 | 0 | 1 | 0.98754 | -0.086917 | 0.4 | 1 | 1.1 | 0.9
13 | 1 | 0.0045186 | 0.0011325 | 0 | 0 | 1 | 0.99355 | -0.044948 | 0.4 | 1 | 1.1 | 0.9
11 | 1 | 0 | 0 | 0 | 0 | 1 | 0.98578 | -0.099285 | 0.4 | 1 | 1.1 | 0.9
27 | 1 | 0.0069361 | 0.0017384 | 0 | 0 | 1 | 0.98251 | -0.12246 | 0.4 | 1 | 1.1 | 0.9
14 | 1 | 0.0061592 | 0.0015436 | 0 | 0 | 1 | 0.98009 | -0.1397 | 0.4 | 1 | 1.1 | 0.9
22 | 1 | 0 | 0 | 0 | 0 | 1 | 0.99267 | -0.051163 | 0.4 | 1 | 1.1 | 0.9
24 | 1 | 0.027799 | 0.0069671 | 0 | 0 | 1 | 0.99113 | -0.061965 | 0.4 | 1 | 1.1 | 0.9
25 | 1 | 0 | 0 | 0 | 0 | 1 | 0.99237 | -0.053257 | 0.4 | 1 | 1.1 | 0.9
15 | 1 | 0.006896 | 0.0017283 | 0 | 0 | 1 | 0.97918 | -0.14621 | 0.4 | 1 | 1.1 | 0.9
16 | 1 | 0 | 0 | 0 | 0 | 1 | 0.97873 | -0.14943 | 0.4 | 1 | 1.1 | 0.9
20 | 1 | 0.0070728 | 0.0017726 | 0 | 0 | 1 | 0.97852 | -0.15093 | 0.4 | 1 | 1.1 | 0.9
26 | 1 | 0 | 0 | 0 | 0 | 1 | 0.99194 | -0.056258 | 0.4 | 1 | 1.1 | 0.9
28 | 1 | 0.0064843 | 0.0016251 | 0 | 0 | 1 | 0.99147 | -0.059583 | 0.4 | 1 | 1.1 | 0.9

## generator_data
GEN_BUS | PG | QG | QMAX | QMIN | VG | MBASE | GEN_STATUS | PMAX | PMIN
1 | 0.16154 | 0.040679 | 10 | -10 | 1 | 100 | 1 | 10 | 0

## branch_data
F_BUS | T_BUS | BR_R | BR_X | BR_B | RATE_A | RATE_B | RATE_C | TAP | SHIFT | BR_STATUS | ANGMIN | ANGMAX | P_in | Q_in | P_out | Q_out
1 | 2 | 2.26 | 0.86924 | 2.2808e-09 | 0 | 0 | 0 | 0 | 0 | 1 | -90 | 90 | 0.031391 | 0.0078708 | -0.031367 | -0.0078619
1 | 3 | 1.9998 | 0.76915 | 4.0363e-09 | 0 | 0 | 0 | 0 | 0 | 1 | -90 | 90 | 0.12253 | 0.030898 | -0.12221 | -0.030775
2 | 4 | 2.7772 | 1.0682 | 2.8027e-09 | 0 | 0 | 0 | 0 | 0 | 1 | -90 | 90 | 0.014822 | 0.0037153 | -0.014816 | -0.0037131
3 | 5 | 1.9827 | 0.76257 | 4.0017e-09 | 0 | 0 | 0 | 0 | 0 | 1 | -90 | 90 | 0.1105 | 0.02784 | -0.11024 | -0.02774
5 | 8 | 1.1609 | 0.44651 | 1.1716e-09 | 0 | 0 | 0 | 0 | 0 | 1 | -90 | 90 | 0.049454 | 0.01241 | -0.049424 | -0.012399
5 | 6 | 1.7971 | 0.69119 | 1.8136e-09 | 0 | 0 | 0 | 0 | 0 | 1 | -90 | 90 | 0.060783 | 0.01533 | -0.060711 | -0.015303
8 | 12 | 0.45103 | 0.17347 | 4.5517e-10 | 0 | 0 | 0 | 0 | 0 | 1 | -90 | 90 | 0.043146 | 0.010825 | -0.043137 | -0.010822
6 | 7 | 4.3952 | 1.6904 | 4.4355e-09 | 0 | 0 | 0 | 0 | 0 | 1 | -90 | 90 | 0.052615 | 0.013274 | -0.052484 | -0.013224
18 | 19 | 3.4156 | 1.3137 | 3.447e-09 | 0 | 0 | 0 | 0 | 0 | 1 | -90 | 90 | -0.0067715 | -0.0016969 | 0.0067732 | 0.0016973
18 | 17 | 6.9833 | 2.6859 | 7.0474e-09 | 0 | 0 | 0 | 0 | 0 | 1 | -90 | 90 | 0.0067715 | 0.0016969 | -0.0067679 | -0.0016962
19 | 23 | 4.9577 | 1.9068 | 5.0032e-09 | 0 | 0 | 0 | 0 | 0 | 1 | -90 | 90 | -0.0067732 | -0.0016973 | 0.0067758 | 0.0016978
23 | 21 | 1.4613 | 0.56205 | 1.4747e-09 | 0 | 0 | 0 | 0 | 0 | 1 | -90 | 90 | -0.011131 | -0.0027892 | 0.011133 | 0.0027898
21 | 16 | 1.184 | 0.45538 | 1.1948e-09 | 0 | 0 | 0 | 0 | 0 | 1 | -90 | 90 | -0.018719 | -0.0046912 | 0.018724 | 0.0046929
12 | 13 | 1.1821 | 0.45467 | 1.193e-09 | 0 | 0 | 0 | 0 | 0 | 1 | -90 | 90 | 0.0389 | 0.0097599 | -0.038881 | -0.0097526
7 | 9 | 4.4869 | 1.7257 | 4.5281e-09 | 0 | 0 | 0 | 0 | 0 | 1 | -90 | 90 | 0.052484 | 0.013224 | -0.05235 | -0.013173
9 | 10 | 1.954 | 0.75155 | 1.972e-09 | 0 | 0 | 0 | 0 | 0 | 1 | -90 | 90 | 0.046196 | 0.011631 | -0.046151 | -0.011613
10 | 11 | 3.4243 | 1.3171 | 3.4558e-09 | 0 | 0 | 0 | 0 | 0 | 1 | -90 | 90 | 0.046151 | 0.011613 | -0.046071 | -0.011583
13 | 22 | 2.3277 | 0.89528 | 2.3491e-09 | 0 | 0 | 0 | 0 | 0 | 1 | -90 | 90 | 0.034362 | 0.0086201 | -0.034332 | -0.008609
11 | 27 | 6.3851 | 2.4558 | 6.4437e-09 | 0 | 0 | 0 | 0 | 0 | 1 | -90 | 90 | 0.046071 | 0.011583 | -0.045923 | -0.011527
27 | 14 | 5.5654 | 2.1406 | 5.6165e-09 | 0 | 0 | 0 | 0 | 0 | 1 | -90 | 90 | 0.038987 | 0.0097883 | -0.038894 | -0.0097531
14 | 15 | 2.4876 | 0.95676 | 2.5104e-09 | 0 | 0 | 0 | 0 | 0 | 1 | -90 | 90 | 0.032735 | 0.0082094 | -0.032705 | -0.0081983
22 | 24 | 4.9797 | 1.9153 | 5.0254e-09 | 0 | 0 | 0 | 0 | 0 | 1 | -90 | 90 | 0.027841 | 0.0069826 | -0.027799 | -0.0069671
22 | 25 | 4.1359 | 1.5908 | 4.1739e-09 | 0 | 0 | 0 | 0 | 0 | 1 | -90 | 90 | 0.0064919 | 0.0016264 | -0.00649 | -0.0016261
25 | 26 | 5.9279 | 2.28 | 5.9823e-09 | 0 | 0 | 0 | 0 | 0 | 1 | -90 | 90 | 0.00649 | 0.0016261 | -0.0064873 | -0.0016256
15 | 16 | 1.5597 | 0.59989 | 1.574e-09 | 0 | 0 | 0 | 0 | 0 | 1 | -90 | 90 | 0.025809 | 0.00647 | -0.025798 | -0.0064658
16 | 20 | 2.6406 | 1.0156 | 2.6648e-09 | 0 | 0 | 0 | 0 | 0 | 1 | -90 | 90 | 0.0070741 | 0.0017729 | -0.0070727 | -0.0017726
26 | 28 | 6.5669 | 2.5257 | 6.6272e-09 | 0 | 0 | 0 | 0 | 0 | 1 | -90 | 90 | 0.0064873 | 0.0016256 | -0.0064843 | -0.0016251