## bus_data
BUS_I | BUS_TYPE | Pd | Qd | Gs | Bs | area | Vm | Va | baseKV | zone | Vmax | Vmin
1 | 1 | 0.011045 | 0.002768 | 0 | 0 | 1 | 0.98874 | -0.078486 | 0.4 | 1 | 1.1 | 0.9
2 | 1 | 0 | 0 | 0 | 0 | 1 | 0.98931 | -0.074469 | 0.4 | 1 | 1.1 | 0.9
3 | 1 | 0 | 0 | 0 | 0 | 1 | 0.98968 | -0.071825 | 0.4 | 1 | 1.1 | 0.9
7 | 1 | 0.0041087 | 0.0010297 | 0 | 0 | 1 | 0.98937 | -0.074031 | 0.4 | 1 | 1.1 | 0.9
5 | 1 | 0.013722 | 0.003439 | 0 | 0 | 1 | 0.99041 | -0.066645 | 0.4 | 1 | 1.1 | 0.9
6 | 1 | 0 | 0 | 0 | 0 | 1 | 0.99242 | -0.05249 | 0.4 | 1 | 1.1 | 0.9
8 | 3 | 0.020685 | 0.0051843 | 0 | 0 | 1 | 1 | 0 | 0.4 | 1 | 1.1 | 0.9
9 | 1 | 0.023665 | 0.005931 | 0 | 0 | 1 | 0.99018 | -0.068099 | 0.4 | 1 | 1.1 | 0.9
20 | 1 | 0.0047874 | 0.0011998 | 0 | 0 | 1 | 0.9893 | -0.074266 | 0.4 | 1 | 1.1 | 0.9
13 | 1 | 0.0088593 | 0.0022204 | 0 | 0 | 1 | 0.98828 | -0.081401 | 0.4 | 1 | 1.1 | 0.9
10 | 1 | 0.019141 | 0.0047971 | 0 | 0 | 1 | 0.98436 | -0.10896 | 0.4 | 1 | 1.1 | 0.9
11 | 1 | 0 | 0 | 0 | 0 | 1 | 0.98589 | -0.098221 | 0.4 | 1 | 1.1 | 0.9
12 | 1 | 0 | 0 | 0 | 0 | 1 | 0.98285 | -0.11962 | 0.4 | 1 | 1.1 | 0.9
14 | 1 | 0.022718 | 0.0056936 | 0 | 0 | 1 | 0.98072 | -0.13472 | 0.4 | 1 | 1.1 | 0.9
15 | 1 | 0 | 0 | 0 | 0 | 1 | 0.97576 | -0.16999 | 0.4 | 1 | 1.1 | 0.9
16 | 1 | 0.021638 | 0.0054229 | 0 | 0 | 1 | 0.97438 | -0.17988 | 0.4 | 1 | 1.1 | 0.9
18 | 1 | 0.023562 | 0.0059052 | 0 | 0 | 1 | 0.97228 | -0.19495 | 0.4 | 1 | 1.1 | 0.9
19 | 1 | 0.020586 | 0.0051594 | 0 | 0 | 1 | 0.97132 | -0.20187 | 0.4 | 1 | 1.1 | 0.9

## generator_data
GEN_BUS | PG | QG | QMAX | QMIN | VG | MBASE | GEN_STATUS | PMAX | PMIN
8 | 0.19771 | 0.049971 | 10 | -10 | 1 | 100 | 1 | 10 | 0

## branch_data
F_BUS | T_BUS | BR_R | BR_X | BR_B | RATE_A | RATE_B | RATE_C | TAP | SHIFT | BR_STATUS | ANGMIN | ANGMAX | P_in | Q_in | P_out | Q_out
1 | 2 | 4.6326 | 1.7818 | 4.6751e-09 | 0 | 0 | 0 | 0 | 0 | 1 | -90 | 90 | -0.011045 | -0.002768 | 0.011051 | 0.0027699
2 | 3 | 3.0528 | 1.1742 | 3.0808e-09 | 0 | 0 | 0 | 0 | 0 | 1 | -90 | 90 | -0.011051 | -0.0027699 | 0.011055 | 0.0027712
3 | 7 | 6.8445 | 2.6325 | 6.9073e-09 | 0 | 0 | 0 | 0 | 0 | 1 | -90 | 90 | 0.00411 | 0.0010296 | -0.0041087 | -0.0010297
3 | 5 | 4.361 | 1.6773 | 4.401e-09 | 0 | 0 | 0 | 0 | 0 | 1 | -90 | 90 | -0.015165 | -0.0038007 | 0.015176 | 0.0038045
5 | 6 | 6.2724 | 2.4125 | 6.33e-09 | 0 | 0 | 0 | 0 | 0 | 1 | -90 | 90 | -0.028897 | -0.0072435 | 0.028954 | 0.0072647
6 | 8 | 3.9024 | 1.5009 | 7.8764e-09 | 0 | 0 | 0 | 0 | 0 | 1 | -90 | 90 | -0.17572 | -0.044287 | 0.17702 | 0.044787
6 | 9 | 1.3781 | 0.53004 | 2.7815e-09 | 0 | 0 | 0 | 0 | 0 | 1 | -90 | 90 | 0.14677 | 0.037023 | -0.14645 | -0.0369
9 | 20 | 0.64867 | 0.24949 | 1.3092e-09 | 0 | 0 | 0 | 0 | 0 | 1 | -90 | 90 | 0.12278 | 0.030969 | -0.12267 | -0.030928
20 | 13 | 0.77973 | 0.29989 | 1.5738e-09 | 0 | 0 | 0 | 0 | 0 | 1 | -90 | 90 | 0.11789 | 0.029728 | -0.11777 | -0.029683
13 | 11 | 1.9828 | 0.76262 | 4.002e-09 | 0 | 0 | 0 | 0 | 0 | 1 | -90 | 90 | 0.10891 | 0.027463 | -0.10865 | -0.027364
10 | 11 | 1.261 | 0.48501 | 2.5452e-09 | 0 | 0 | 0 | 0 | 0 | 1 | -90 | 90 | -0.10849 | -0.027302 | 0.10865 | 0.027365
10 | 12 | 1.5177 | 0.58372 | 1.5316e-09 | 0 | 0 | 0 | 0 | 0 | 1 | -90 | 90 | 0.089351 | 0.022505 | -0.089218 | -0.022454
12 | 14 | 2.1425 | 0.82402 | 2.1621e-09 | 0 | 0 | 0 | 0 | 0 | 1 | -90 | 90 | 0.089218 | 0.022454 | -0.08903 | -0.022382
14 | 15 | 6.681 | 2.5696 | 6.7423e-09 | 0 | 0 | 0 | 0 | 0 | 1 | -90 | 90 | 0.066312 | 0.016689 | -0.065987 | -0.016564
15 | 16 | 1.8621 | 0.71619 | 1.8792e-09 | 0 | 0 | 0 | 0 | 0 | 1 | -90 | 90 | 0.065987 | 0.016564 | -0.065897 | -0.01653
16 | 18 | 4.2117 | 1.6199 | 4.2504e-09 | 0 | 0 | 0 | 0 | 0 | 1 | -90 | 90 | 0.044259 | 0.011107 | -0.044167 | -0.011072
18 | 19 | 4.1385 | 1.5917 | 4.1765e-09 | 0 | 0 | 0 | 0 | 0 | 1 | -90 | 90 | 0.020606 | 0.0051666 | -0.020586 | -0.0051594