## bus_data
BUS_I | BUS_TYPE | Pd | Qd | Gs | Bs | area | Vm | Va | baseKV | zone | Vmax | Vmin
1 | 1 | 0.0023719 | 0.00059446 | 0 | 0 | 1 | 0.97681 | -0.16253 | 0.4 | 1 | 1.1 | 0.9
2 | 1 | 0.00080115 | 0.00020079 | 0 | 0 | 1 | 0.97591 | -0.16901 | 0.4 | 1 | 1.1 | 0.9
3 | 1 | 0 | 0 | 0 | 0 | 1 | 0.97815 | -0.15294 | 0.4 | 1 | 1.1 | 0.9
4 | 1 | 0 | 0 | 0 | 0 | 1 | 0.97554 | -0.17167 | 0.4 | 1 | 1.1 | 0.9
5 | 1 | 0 | 0 | 0 | 0 | 1 | 0.99544 | -0.031508 | 0.4 | 1 | 1.1 | 0.9
14 | 1 | 0.0038312 | 0.0009602 | 0 | 0 | 1 | 0.9755 | -0.17194 | 0.4 | 1 | 1.1 | 0.9
9 | 1 | 0 | 0 | 0 | 0 | 1 | 0.9745 | -0.17912 | 0.4 | 1 | 1.1 | 0.9
20 | 1 | 0.0012203 | 0.00030584 | 0 | 0 | 1 | 0.99534 | -0.03222 | 0.4 | 1 | 1.1 | 0.9
6 | 3 | 0 | 0 | 0 | 0 | 1 | 1 | 0 | 0.4 | 1 | 1.1 | 0.9
19 | 1 | 0.00065423 | 0.00016397 | 0 | 0 | 1 | 0.99533 | -0.032246 | 0.4 | 1 | 1.1 | 0.9
18 | 1 | 0.00075546 | 0.00018934 | 0 | 0 | 1 | 0.99992 | -0.00055628 | 0.4 | 1 | 1.1 | 0.9
7 | 1 | 0 | 0 | 0 | 0 | 1 | 0.97864 | -0.14897 | 0.4 | 1 | 1.1 | 0.9
17 | 1 | 0.00061642 | 0.00015449 | 0 | 0 | 1 | 0.9999 | -0.00073434 | 0.4 | 1 | 1.1 | 0.9
21 | 1 | 0.037113 | 0.0093014 | 0 | 0 | 1 | 0.97314 | -0.18833 | 0.4 | 1 | 1.1 | 0.9
11 | 1 | 0.00831 | 0.0020827 | 0 | 0 | 1 | 0.97356 | -0.18585 | 0.4 | 1 | 1.1 | 0.9
15 | 1 | 0.00029579 | 7.4132e-05 | 0 | 0 | 1 | 0.99989 | -0.00079913 | 0.4 | 1 | 1.1 | 0.9
12 | 1 | 0 | 0 | 0 | 0 | 1 | 0.97338 | -0.18715 | 0.4 | 1 | 1.1 | 0.9
13 | 1 | 0 | 0 | 0 | 0 | 1 | 0.9731 | -0.18919 | 0.4 | 1 | 1.1 | 0.9
22 | 1 | 0.0076096 | 0.0019072 | 0 | 0 | 1 | 0.9727 | -0.19202 | 0.4 | 1 | 1.1 | 0.9
16 | 1 | 0.00034147 | 8.558e-05 | 0 | 0 | 1 | 0.99989 | -0.00080666 | 0.4 | 1 | 1.1 | 0.9

## generator_data
GEN_BUS | PG | QG | QMAX | QMIN | VG | MBASE | GEN_STATUS | PMAX | PMIN
6 | 0.065514 | 0.016591 | 10 | -10 | 1 | 100 | 1 | 10 | 0

## branch_data
F_BUS | T_BUS | BR_R | BR_X | BR_B | RATE_A | RATE_B | RATE_C | TAP | SHIFT | BR_STATUS | ANGMIN | ANGMAX | P_in | Q_in | P_out | Q_out
1 | 2 | 3.9098 | 1.5038 | 3.9457e-09 | 0 | 0 | 0 | 0 | 0 | 1 | -90 | 90 | 0.020615 | 0.0051727 | -0.020597 | -0.005166
1 | 3 | 5.1989 | 1.9996 | 5.2466e-09 | 0 | 0 | 0 | 0 | 0 | 1 | -90 | 90 | -0.022987 | -0.0057672 | 0.023018 | 0.0057784
2 | 4 | 1.6705 | 0.64248 | 1.6858e-09 | 0 | 0 | 0 | 0 | 0 | 1 | -90 | 90 | 0.019796 | 0.0049652 | -0.019788 | -0.0049625
3 | 5 | 66.9776 | 25.7606 | 1.3518e-07 | 0 | 0 | 0 | 0 | 0 | 1 | -90 | 90 | -0.023018 | -0.0057783 | 0.023412 | 0.0059168
4 | 14 | 0.87191 | 0.33535 | 8.7991e-10 | 0 | 0 | 0 | 0 | 0 | 1 | -90 | 90 | 0.0038313 | 0.00096018 | -0.0038312 | -0.0009602
4 | 9 | 5.791 | 2.2273 | 5.8441e-09 | 0 | 0 | 0 | 0 | 0 | 1 | -90 | 90 | 0.015957 | 0.0040024 | -0.015941 | -0.0039966
5 | 20 | 7.5063 | 2.887 | 7.5752e-09 | 0 | 0 | 0 | 0 | 0 | 1 | -90 | 90 | 0.0012204 | 0.00030513 | -0.0012203 | -0.00030584
5 | 6 | 16.3714 | 6.2967 | 4.9565e-08 | 0 | 0 | 0 | 0 | 0 | 1 | -90 | 90 | -0.025287 | -0.0063844 | 0.025399 | 0.0064227
5 | 19 | 14.4272 | 5.5489 | 1.456e-08 | 0 | 0 | 0 | 0 | 0 | 1 | -90 | 90 | 0.00065429 | 0.00016255 | -0.00065423 | -0.00016397
9 | 11 | 5.2217 | 2.0084 | 5.2696e-09 | 0 | 0 | 0 | 0 | 0 | 1 | -90 | 90 | 0.015941 | 0.0039966 | -0.015926 | -0.0039914
6 | 18 | 9.5451 | 3.6712 | 9.6327e-09 | 0 | 0 | 0 | 0 | 0 | 1 | -90 | 90 | 0.00075552 | 0.0001884 | -0.00075546 | -0.00018934
6 | 7 | 51.0801 | 19.6462 | 1.5465e-07 | 0 | 0 | 0 | 0 | 0 | 1 | -90 | 90 | 0.038105 | 0.0096667 | -0.037316 | -0.0093781
6 | 17 | 7.6042 | 2.9247 | 7.674e-09 | 0 | 0 | 0 | 0 | 0 | 1 | -90 | 90 | 0.0012538 | 0.00031332 | -0.0012537 | -0.00031404
7 | 21 | 13.1543 | 5.0594 | 1.3275e-08 | 0 | 0 | 0 | 0 | 0 | 1 | -90 | 90 | 0.037316 | 0.0093784 | -0.037112 | -0.0093014
17 | 15 | 1.3226 | 0.50869 | 1.3347e-09 | 0 | 0 | 0 | 0 | 0 | 1 | -90 | 90 | 0.00063727 | 0.00015955 | -0.00063726 | -0.00015968
11 | 12 | 2.1154 | 0.81363 | 2.1348e-09 | 0 | 0 | 0 | 0 | 0 | 1 | -90 | 90 | 0.007616 | 0.0019087 | -0.0076146 | -0.0019084
15 | 16 | 0.28684 | 0.11032 | 2.8948e-10 | 0 | 0 | 0 | 0 | 0 | 1 | -90 | 90 | 0.00034147 | 8.5552e-05 | -0.00034147 | -8.558e-05
12 | 13 | 3.3001 | 1.2692 | 3.3303e-09 | 0 | 0 | 0 | 0 | 0 | 1 | -90 | 90 | 0.0076146 | 0.0019084 | -0.0076124 | -0.0019079
13 | 22 | 4.5795 | 1.7613 | 4.6215e-09 | 0 | 0 | 0 | 0 | 0 | 1 | -90 | 90 | 0.0076124 | 0.0019079 | -0.0076095 | -0.0019072