## bus_data
BUS_I | BUS_TYPE | Pd | Qd | Gs | Bs | area | Vm | Va | baseKV | zone | Vmax | Vmin
1 | 1 | 0.0048592 | 0.0012178 | 0 | 0 | 1 | 0.9743 | -0.18019 | 0.4 | 1 | 1.1 | 0.9
2 | 1 | 0.0054853 | 0.0013747 | 0 | 0 | 1 | 0.97378 | -0.18391 | 0.4 | 1 | 1.1 | 0.9
3 | 1 | 0.0044818 | 0.0011232 | 0 | 0 | 1 | 0.97476 | -0.17685 | 0.4 | 1 | 1.1 | 0.9
4 | 1 | 0.0057805 | 0.0014487 | 0 | 0 | 1 | 0.97322 | -0.18798 | 0.4 | 1 | 1.1 | 0.9
5 | 1 | 0.0046944 | 0.0011765 | 0 | 0 | 1 | 0.97498 | -0.17532 | 0.4 | 1 | 1.1 | 0.9
41 | 1 | 0 | 0 | 0 | 0 | 1 | 0.9729 | -0.19024 | 0.4 | 1 | 1.1 | 0.9
42 | 1 | 0.0027379 | 0.00068617 | 0 | 0 | 1 | 0.97664 | -0.16344 | 0.4 | 1 | 1.1 | 0.9
38 | 1 | 0 | 0 | 0 | 0 | 1 | 0.97175 | -0.19853 | 0.4 | 1 | 1.1 | 0.9
43 | 1 | 0.0045548 | 0.0011415 | 0 | 0 | 1 | 0.97695 | -0.16121 | 0.4 | 1 | 1.1 | 0.9
6 | 1 | 0.0068709 | 0.001722 | 0 | 0 | 1 | 0.97187 | -0.19755 | 0.4 | 1 | 1.1 | 0.9
7 | 1 | 0.0053924 | 0.0013515 | 0 | 0 | 1 | 0.97195 | -0.19697 | 0.4 | 1 | 1.1 | 0.9
8 | 1 | 0 | 0 | 0 | 0 | 1 | 0.97165 | -0.19914 | 0.4 | 1 | 1.1 | 0.9
9 | 1 | 0.0045793 | 0.0011477 | 0 | 0 | 1 | 0.97248 | -0.19319 | 0.4 | 1 | 1.1 | 0.9
10 | 1 | 0 | 0 | 0 | 0 | 1 | 0.9713 | -0.20168 | 0.4 | 1 | 1.1 | 0.9
31 | 1 | 0.0059062 | 0.0014802 | 0 | 0 | 1 | 0.97277 | -0.1911 | 0.4 | 1 | 1.1 | 0.9
55 | 1 | 0.0041876 | 0.0010495 | 0 | 0 | 1 | 0.97103 | -0.20366 | 0.4 | 1 | 1.1 | 0.9
11 | 1 | 0 | 0 | 0 | 0 | 1 | 0.97092 | -0.2045 | 0.4 | 1 | 1.1 | 0.9
54 | 1 | 0.0043865 | 0.0010993 | 0 | 0 | 1 | 0.9704 | -0.20825 | 0.4 | 1 | 1.1 | 0.9
40 | 1 | 0 | 0 | 0 | 0 | 1 | 0.97115 | -0.20288 | 0.4 | 1 | 1.1 | 0.9
32 | 1 | 0.0069125 | 0.0017324 | 0 | 0 | 1 | 0.9737 | -0.18439 | 0.4 | 1 | 1.1 | 0.9
39 | 1 | 0.0036351 | 0.00091104 | 0 | 0 | 1 | 0.97169 | -0.19894 | 0.4 | 1 | 1.1 | 0.9
12 | 1 | 0.0035581 | 0.00089175 | 0 | 0 | 1 | 0.97911 | -0.1457 | 0.4 | 1 | 1.1 | 0.9
13 | 1 | 0.0040873 | 0.0010244 | 0 | 0 | 1 | 0.97772 | -0.15559 | 0.4 | 1 | 1.1 | 0.9
14 | 1 | 0 | 0 | 0 | 0 | 1 | 0.9826 | -0.12096 | 0.4 | 1 | 1.1 | 0.9
15 | 1 | 0.0076255 | 0.0019111 | 0 | 0 | 1 | 0.97641 | -0.16499 | 0.4 | 1 | 1.1 | 0.9
16 | 1 | 0 | 0 | 0 | 0 | 1 | 0.98931 | -0.07382 | 0.4 | 1 | 1.1 | 0.9
45 | 1 | 0.0052266 | 0.0013099 | 0 | 0 | 1 | 0.9763 | -0.16574 | 0.4 | 1 | 1.1 | 0.9
30 | 1 | 0.0050616 | 0.0012685 | 0 | 0 | 1 | 0.9877 | -0.085115 | 0.4 | 1 | 1.1 | 0.9
29 | 1 | 0.0045408 | 0.001138 | 0 | 0 | 1 | 0.99511 | -0.033601 | 0.4 | 1 | 1.1 | 0.9
44 | 1 | 0.0042071 | 0.0010544 | 0 | 0 | 1 | 0.97519 | -0.17369 | 0.4 | 1 | 1.1 | 0.9
46 | 1 | 0.00255 | 0.00063909 | 0 | 0 | 1 | 0.98079 | -0.13384 | 0.4 | 1 | 1.1 | 0.9
28 | 1 | 0.0028388 | 0.00071147 | 0 | 0 | 1 | 0.99684 | -0.021687 | 0.4 | 1 | 1.1 | 0.9
17 | 1 | 0.0045235 | 0.0011337 | 0 | 0 | 1 | 0.99961 | -0.0027138 | 0.4 | 1 | 1.1 | 0.9
18 | 1 | 0.0037823 | 0.00094793 | 0 | 0 | 1 | 0.99975 | -0.0017797 | 0.4 | 1 | 1.1 | 0.9
19 | 1 | 0.0071962 | 0.0018035 | 0 | 0 | 1 | 0.99999 | -7.548e-05 | 0.4 | 1 | 1.1 | 0.9
26 | 3 | 0.0062333 | 0.0015622 | 0 | 0 | 1 | 1 | 0 | 0.4 | 1 | 1.1 | 0.9
27 | 1 | 0.0033373 | 0.00083642 | 0 | 0 | 1 | 0.99804 | -0.01341 | 0.4 | 1 | 1.1 | 0.9
20 | 1 | 0.0040297 | 0.0010099 | 0 | 0 | 1 | 0.97556 | -0.17123 | 0.4 | 1 | 1.1 | 0.9
21 | 1 | 0.0043368 | 0.0010869 | 0 | 0 | 1 | 0.97557 | -0.17114 | 0.4 | 1 | 1.1 | 0.9
22 | 1 | 0 | 0 | 0 | 0 | 1 | 0.97448 | -0.17896 | 0.4 | 1 | 1.1 | 0.9
23 | 1 | 0 | 0 | 0 | 0 | 1 | 0.97634 | -0.16561 | 0.4 | 1 | 1.1 | 0.9
24 | 1 | 0 | 0 | 0 | 0 | 1 | 0.9741 | -0.18173 | 0.4 | 1 | 1.1 | 0.9
25 | 1 | 0 | 0 | 0 | 0 | 1 | 0.97391 | -0.18314 | 0.4 | 1 | 1.1 | 0.9
50 | 1 | 0 | 0 | 0 | 0 | 1 | 0.97558 | -0.17106 | 0.4 | 1 | 1.1 | 0.9
49 | 1 | 0 | 0 | 0 | 0 | 1 | 0.97731 | -0.15866 | 0.4 | 1 | 1.1 | 0.9
34 | 1 | 0.0035726 | 0.00089537 | 0 | 0 | 1 | 0.9738 | -0.1839 | 0.4 | 1 | 1.1 | 0.9
53 | 1 | 0.0029714 | 0.0007447 | 0 | 0 | 1 | 0.97355 | -0.18567 | 0.4 | 1 | 1.1 | 0.9
51 | 1 | 0.0029087 | 0.000729 | 0 | 0 | 1 | 0.97508 | -0.17467 | 0.4 | 1 | 1.1 | 0.9
48 | 1 | 0.0018841 | 0.00047219 | 0 | 0 | 1 | 0.97935 | -0.14405 | 0.4 | 1 | 1.1 | 0.9
47 | 1 | 0.0045323 | 0.0011359 | 0 | 0 | 1 | 0.97985 | -0.14051 | 0.4 | 1 | 1.1 | 0.9
33 | 1 | 0.007236 | 0.0018135 | 0 | 0 | 1 | 0.97466 | -0.17753 | 0.4 | 1 | 1.1 | 0.9
35 | 1 | 0.0038486 | 0.00096455 | 0 | 0 | 1 | 0.97139 | -0.20115 | 0.4 | 1 | 1.1 | 0.9
36 | 1 | 0.0034976 | 0.00087658 | 0 | 0 | 1 | 0.97138 | -0.20117 | 0.4 | 1 | 1.1 | 0.9
37 | 1 | 0.0038832 | 0.00097321 | 0 | 0 | 1 | 0.97163 | -0.19943 | 0.4 | 1 | 1.1 | 0.9
52 | 1 | 0.0022452 | 0.00056271 | 0 | 0 | 1 | 0.97507 | -0.17474 | 0.4 | 1 | 1.1 | 0.9

## generator_data
GEN_BUS | PG | QG | QMAX | QMIN | VG | MBASE | GEN_STATUS | PMAX | PMIN
26 | 0.18801 | 0.047612 | 10 | -10 | 1 | 100 | 1 | 10 | 0

## branch_data
F_BUS | T_BUS | BR_R | BR_X | BR_B | RATE_A | RATE_B | RATE_C | TAP | SHIFT | BR_STATUS | ANGMIN | ANGMAX | P_in | Q_in | P_out | Q_out
1 | 2 | 1.5083 | 0.58012 | 1.5222e-09 | 0 | 0 | 0 | 0 | 0 | 1 | -90 | 90 | 0.030583 | 0.0076702 | -0.030568 | -0.0076643
1 | 3 | 1.1653 | 0.4482 | 1.176e-09 | 0 | 0 | 0 | 0 | 0 | 1 | -90 | 90 | -0.035442 | -0.0088881 | 0.035459 | 0.0088942
2 | 4 | 2.0021 | 0.77002 | 2.0204e-09 | 0 | 0 | 0 | 0 | 0 | 1 | -90 | 90 | 0.025082 | 0.0062896 | -0.025068 | -0.0062843
3 | 5 | 0.47545 | 0.18287 | 4.7982e-10 | 0 | 0 | 0 | 0 | 0 | 1 | -90 | 90 | -0.03994 | -0.010017 | 0.039949 | 0.010021
4 | 41 | 1.4485 | 0.55711 | 1.4618e-09 | 0 | 0 | 0 | 0 | 0 | 1 | -90 | 90 | 0.019288 | 0.0048356 | -0.019282 | -0.0048334
5 | 42 | 3.3057 | 1.2714 | 3.336e-09 | 0 | 0 | 0 | 0 | 0 | 1 | -90 | 90 | -0.044643 | -0.011197 | 0.044717 | 0.011225
41 | 38 | 5.2971 | 2.0373 | 5.3457e-09 | 0 | 0 | 0 | 0 | 0 | 1 | -90 | 90 | 0.019282 | 0.0048334 | -0.01926 | -0.0048254
42 | 43 | 0.58604 | 0.2254 | 5.9141e-10 | 0 | 0 | 0 | 0 | 0 | 1 | -90 | 90 | -0.047455 | -0.011911 | 0.04747 | 0.011917
38 | 39 | 0.62077 | 0.23876 | 6.2647e-10 | 0 | 0 | 0 | 0 | 0 | 1 | -90 | 90 | 0.0080274 | 0.0020102 | -0.008027 | -0.0020101
38 | 37 | 0.97864 | 0.3764 | 9.8762e-10 | 0 | 0 | 0 | 0 | 0 | 1 | -90 | 90 | 0.011232 | 0.0028152 | -0.011231 | -0.0028148
43 | 49 | 0.60957 | 0.23445 | 6.1516e-10 | 0 | 0 | 0 | 0 | 0 | 1 | -90 | 90 | -0.052024 | -0.013059 | 0.052043 | 0.013066
6 | 7 | 0.64766 | 0.2491 | 6.536e-10 | 0 | 0 | 0 | 0 | 0 | 1 | -90 | 90 | -0.011062 | -0.0027712 | 0.011063 | 0.0027715
6 | 8 | 4.6587 | 1.7918 | 4.7015e-09 | 0 | 0 | 0 | 0 | 0 | 1 | -90 | 90 | 0.004191 | 0.0010492 | -0.0041901 | -0.0010493
7 | 9 | 2.8294 | 1.0882 | 2.8554e-09 | 0 | 0 | 0 | 0 | 0 | 1 | -90 | 90 | -0.016455 | -0.0041229 | 0.016464 | 0.004126
8 | 10 | 7.4381 | 2.8608 | 7.5063e-09 | 0 | 0 | 0 | 0 | 0 | 1 | -90 | 90 | 0.0041901 | 0.0010493 | -0.0041886 | -0.0010494
9 | 31 | 1.2203 | 0.46935 | 1.2315e-09 | 0 | 0 | 0 | 0 | 0 | 1 | -90 | 90 | -0.021043 | -0.0052737 | 0.021049 | 0.0052759
10 | 55 | 5.7849 | 2.2249 | 5.838e-09 | 0 | 0 | 0 | 0 | 0 | 1 | -90 | 90 | 0.0041886 | 0.0010494 | -0.0041875 | -0.0010495
31 | 32 | 3.0749 | 1.1827 | 3.1032e-09 | 0 | 0 | 0 | 0 | 0 | 1 | -90 | 90 | -0.026955 | -0.0067561 | 0.02698 | 0.0067655
11 | 54 | 10.4824 | 4.0317 | 1.0579e-08 | 0 | 0 | 0 | 0 | 0 | 1 | -90 | 90 | 0.0043886 | 0.0010992 | -0.0043863 | -0.0010994
11 | 40 | 4.514 | 1.7362 | 4.5554e-09 | 0 | 0 | 0 | 0 | 0 | 1 | -90 | 90 | -0.0043886 | -0.0010992 | 0.0043896 | 0.0010992
40 | 39 | 11.0172 | 4.2374 | 1.1118e-08 | 0 | 0 | 0 | 0 | 0 | 1 | -90 | 90 | -0.0043896 | -0.0010992 | 0.004392 | 0.0010991
32 | 33 | 2.5013 | 0.96206 | 2.5243e-09 | 0 | 0 | 0 | 0 | 0 | 1 | -90 | 90 | -0.033892 | -0.0084979 | 0.033925 | 0.0085101
12 | 13 | 1.9802 | 0.76163 | 1.9984e-09 | 0 | 0 | 0 | 0 | 0 | 1 | -90 | 90 | 0.062546 | 0.015715 | -0.06246 | -0.015682
12 | 14 | 4.7106 | 1.8118 | 4.7538e-09 | 0 | 0 | 0 | 0 | 0 | 1 | -90 | 90 | -0.066104 | -0.016606 | 0.066333 | 0.016694
13 | 15 | 2.0101 | 0.7731 | 2.0285e-09 | 0 | 0 | 0 | 0 | 0 | 1 | -90 | 90 | 0.058373 | 0.014658 | -0.058297 | -0.014628
14 | 16 | 9.0689 | 3.488 | 9.1521e-09 | 0 | 0 | 0 | 0 | 0 | 1 | -90 | 90 | -0.066333 | -0.016694 | 0.066772 | 0.016862
15 | 45 | 0.18429 | 0.070882 | 1.8598e-10 | 0 | 0 | 0 | 0 | 0 | 1 | -90 | 90 | 0.050671 | 0.012717 | -0.050666 | -0.012715
16 | 30 | 1.6707 | 0.64259 | 3.3721e-09 | 0 | 0 | 0 | 0 | 0 | 1 | -90 | 90 | 0.087134 | 0.021984 | -0.086996 | -0.021931
16 | 29 | 3.3959 | 1.3061 | 6.8542e-09 | 0 | 0 | 0 | 0 | 0 | 1 | -90 | 90 | -0.15391 | -0.038845 | 0.15478 | 0.039181
45 | 44 | 2.175 | 0.83655 | 2.195e-09 | 0 | 0 | 0 | 0 | 0 | 1 | -90 | 90 | 0.04544 | 0.011405 | -0.04539 | -0.011386
30 | 46 | 7.592 | 2.92 | 7.6617e-09 | 0 | 0 | 0 | 0 | 0 | 1 | -90 | 90 | 0.081935 | 0.020663 | -0.081379 | -0.02045
29 | 28 | 0.98418 | 0.37853 | 1.9864e-09 | 0 | 0 | 0 | 0 | 0 | 1 | -90 | 90 | -0.15932 | -0.040319 | 0.15959 | 0.040422
44 | 33 | 1.159 | 0.44576 | 1.1696e-09 | 0 | 0 | 0 | 0 | 0 | 1 | -90 | 90 | 0.041182 | 0.010332 | -0.04116 | -0.010324
46 | 47 | 1.0651 | 0.40965 | 1.0749e-09 | 0 | 0 | 0 | 0 | 0 | 1 | -90 | 90 | 0.078829 | 0.019811 | -0.078756 | -0.019783
28 | 27 | 0.67349 | 0.25903 | 1.3593e-09 | 0 | 0 | 0 | 0 | 0 | 1 | -90 | 90 | -0.16243 | -0.041133 | 0.16262 | 0.041206
17 | 18 | 2.6872 | 1.0336 | 2.7119e-09 | 0 | 0 | 0 | 0 | 0 | 1 | -90 | 90 | -0.0045235 | -0.0011337 | 0.0045241 | 0.0011337
18 | 19 | 2.671 | 1.0273 | 2.6955e-09 | 0 | 0 | 0 | 0 | 0 | 1 | -90 | 90 | -0.0083064 | -0.0020816 | 0.0083084 | 0.0020821
19 | 26 | 0.063405 | 0.024386 | 6.3987e-11 | 0 | 0 | 0 | 0 | 0 | 1 | -90 | 90 | -0.015505 | -0.0038856 | 0.015505 | 0.0038857
26 | 27 | 1.0722 | 0.41237 | 2.164e-09 | 0 | 0 | 0 | 0 | 0 | 1 | -90 | 90 | 0.16627 | 0.042164 | -0.16596 | -0.042043
20 | 21 | 0.11389 | 0.043802 | 1.1493e-10 | 0 | 0 | 0 | 0 | 0 | 1 | -90 | 90 | -0.010586 | -0.002649 | 0.010586 | 0.0026491
20 | 22 | 14.5461 | 5.5946 | 1.468e-08 | 0 | 0 | 0 | 0 | 0 | 1 | -90 | 90 | 0.006556 | 0.0016391 | -0.006549 | -0.0016378
21 | 23 | 4.5855 | 1.7637 | 4.6276e-09 | 0 | 0 | 0 | 0 | 0 | 1 | -90 | 90 | -0.014923 | -0.003736 | 0.014934 | 0.0037399
22 | 24 | 9.5648 | 3.6788 | 9.6526e-09 | 0 | 0 | 0 | 0 | 0 | 1 | -90 | 90 | 0.0035749 | 0.00089468 | -0.0035736 | -0.00089507
22 | 25 | 17.2919 | 6.6507 | 1.7451e-08 | 0 | 0 | 0 | 0 | 0 | 1 | -90 | 90 | 0.0029741 | 0.0007431 | -0.0029724 | -0.0007441
23 | 50 | 13.0968 | 5.0372 | 1.3217e-08 | 0 | 0 | 0 | 0 | 0 | 1 | -90 | 90 | 0.0051604 | 0.0012921 | -0.0051565 | -0.0012918
23 | 49 | 4.2888 | 1.6496 | 4.3282e-09 | 0 | 0 | 0 | 0 | 0 | 1 | -90 | 90 | -0.020094 | -0.005032 | 0.020114 | 0.005039
24 | 34 | 7.4938 | 2.8822 | 7.5626e-09 | 0 | 0 | 0 | 0 | 0 | 1 | -90 | 90 | 0.0035736 | 0.00089507 | -0.0035725 | -0.00089537
25 | 53 | 10.5282 | 4.0493 | 1.0625e-08 | 0 | 0 | 0 | 0 | 0 | 1 | -90 | 90 | 0.0029724 | 0.0007441 | -0.0029713 | -0.00074471
50 | 51 | 8.6679 | 3.3338 | 8.7475e-09 | 0 | 0 | 0 | 0 | 0 | 1 | -90 | 90 | 0.0051565 | 0.0012918 | -0.0051539 | -0.0012917
49 | 48 | 2.5301 | 0.97312 | 2.5533e-09 | 0 | 0 | 0 | 0 | 0 | 1 | -90 | 90 | -0.072156 | -0.018104 | 0.072303 | 0.018161
51 | 52 | 0.4065 | 0.15635 | 4.1023e-10 | 0 | 0 | 0 | 0 | 0 | 1 | -90 | 90 | 0.0022452 | 0.00056268 | -0.0022452 | -0.00056271
48 | 47 | 0.59913 | 0.23044 | 6.0463e-10 | 0 | 0 | 0 | 0 | 0 | 1 | -90 | 90 | -0.074187 | -0.018633 | 0.074223 | 0.018647
35 | 36 | 0.073168 | 0.028141 | 7.3839e-11 | 0 | 0 | 0 | 0 | 0 | 1 | -90 | 90 | 0.0034975 | 0.00087658 | -0.0034975 | -0.00087659
35 | 37 | 2.8896 | 1.1114 | 2.9161e-09 | 0 | 0 | 0 | 0 | 0 | 1 | -90 | 90 | -0.007346 | -0.0018411 | 0.0073478 | 0.0018415