## bus_data
BUS_I | BUS_TYPE | Pd | Qd | Gs | Bs | area | Vm | Va | baseKV | zone | Vmax | Vmin
1 | 1 | 0.0050339 | 0.0012616 | 0 | 0 | 1 | 0.97536 | -0.17291 | 0.4 | 1 | 1.1 | 0.9
2 | 1 | 0.0031479 | 0.00078894 | 0 | 0 | 1 | 0.9751 | -0.17479 | 0.4 | 1 | 1.1 | 0.9
3 | 1 | 0.0058067 | 0.0014553 | 0 | 0 | 1 | 0.9757 | -0.17045 | 0.4 | 1 | 1.1 | 0.9
4 | 1 | 0.0040177 | 0.0010069 | 0 | 0 | 1 | 0.97461 | -0.17826 | 0.4 | 1 | 1.1 | 0.9
5 | 1 | 0 | 0 | 0 | 0 | 1 | 0.97648 | -0.16485 | 0.4 | 1 | 1.1 | 0.9
6 | 1 | 0.0043889 | 0.0011 | 0 | 0 | 1 | 0.97442 | -0.17961 | 0.4 | 1 | 1.1 | 0.9
23 | 1 | 0.0040485 | 0.0010147 | 0 | 0 | 1 | 0.97782 | -0.15526 | 0.4 | 1 | 1.1 | 0.9
10 | 1 | 0 | 0 | 0 | 0 | 1 | 0.97601 | -0.16826 | 0.4 | 1 | 1.1 | 0.9
7 | 1 | 0.0028435 | 0.00071266 | 0 | 0 | 1 | 0.97441 | -0.17973 | 0.4 | 1 | 1.1 | 0.9
24 | 1 | 0.0051015 | 0.0012785 | 0 | 0 | 1 | 0.97832 | -0.15174 | 0.4 | 1 | 1.1 | 0.9
11 | 1 | 0 | 0 | 0 | 0 | 1 | 0.97591 | -0.16895 | 0.4 | 1 | 1.1 | 0.9
9 | 1 | 0.0051124 | 0.0012813 | 0 | 0 | 1 | 0.97564 | -0.17091 | 0.4 | 1 | 1.1 | 0.9
8 | 1 | 0.0040633 | 0.0010184 | 0 | 0 | 1 | 0.9741 | -0.18191 | 0.4 | 1 | 1.1 | 0.9
22 | 1 | 0 | 0 | 0 | 0 | 1 | 0.97397 | -0.18287 | 0.4 | 1 | 1.1 | 0.9
20 | 1 | 0.0060622 | 0.0015193 | 0 | 0 | 1 | 0.97384 | -0.18379 | 0.4 | 1 | 1.1 | 0.9
51 | 1 | 0.0042537 | 0.0010661 | 0 | 0 | 1 | 0.97571 | -0.17042 | 0.4 | 1 | 1.1 | 0.9
12 | 1 | 0.0044934 | 0.0011261 | 0 | 0 | 1 | 0.97956 | -0.14293 | 0.4 | 1 | 1.1 | 0.9
13 | 1 | 0.0041301 | 0.0010351 | 0 | 0 | 1 | 0.97982 | -0.14106 | 0.4 | 1 | 1.1 | 0.9
14 | 1 | 0.0066231 | 0.0016599 | 0 | 0 | 1 | 0.97943 | -0.14385 | 0.4 | 1 | 1.1 | 0.9
15 | 1 | 0.0037719 | 0.00094533 | 0 | 0 | 1 | 0.97996 | -0.14005 | 0.4 | 1 | 1.1 | 0.9
31 | 1 | 0 | 0 | 0 | 0 | 1 | 0.98761 | -0.086115 | 0.4 | 1 | 1.1 | 0.9
33 | 1 | 0.0043949 | 0.0011015 | 0 | 0 | 1 | 0.98809 | -0.082732 | 0.4 | 1 | 1.1 | 0.9
34 | 1 | 0.0055459 | 0.0013899 | 0 | 0 | 1 | 0.98716 | -0.089336 | 0.4 | 1 | 1.1 | 0.9
29 | 1 | 0.012154 | 0.0030461 | 0 | 0 | 1 | 0.98593 | -0.097943 | 0.4 | 1 | 1.1 | 0.9
41 | 1 | 0 | 0 | 0 | 0 | 1 | 0.99532 | -0.032348 | 0.4 | 1 | 1.1 | 0.9
17 | 1 | 0.0036029 | 0.00090297 | 0 | 0 | 1 | 0.98036 | -0.13718 | 0.4 | 1 | 1.1 | 0.9
30 | 1 | 0.0066229 | 0.0016599 | 0 | 0 | 1 | 0.98104 | -0.13249 | 0.4 | 1 | 1.1 | 0.9
38 | 1 | 0.0062243 | 0.00156 | 0 | 0 | 1 | 0.99355 | -0.044813 | 0.4 | 1 | 1.1 | 0.9
39 | 1 | 0 | 0 | 0 | 0 | 1 | 0.99516 | -0.033441 | 0.4 | 1 | 1.1 | 0.9
40 | 1 | 0 | 0 | 0 | 0 | 1 | 0.99322 | -0.047124 | 0.4 | 1 | 1.1 | 0.9
18 | 1 | 0.0036113 | 0.00090507 | 0 | 0 | 1 | 0.98062 | -0.13535 | 0.4 | 1 | 1.1 | 0.9
32 | 1 | 0.010984 | 0.0027529 | 0 | 0 | 1 | 0.97975 | -0.14172 | 0.4 | 1 | 1.1 | 0.9
43 | 1 | 0.0092479 | 0.0023177 | 0 | 0 | 1 | 0.97832 | -0.15184 | 0.4 | 1 | 1.1 | 0.9
48 | 1 | 0.004744 | 0.0011889 | 0 | 0 | 1 | 0.98708 | -0.08988 | 0.4 | 1 | 1.1 | 0.9
35 | 1 | 0.0093323 | 0.0023389 | 0 | 0 | 1 | 0.97236 | -0.19456 | 0.4 | 1 | 1.1 | 0.9
36 | 1 | 0.0099795 | 0.0025011 | 0 | 0 | 1 | 0.97265 | -0.19251 | 0.4 | 1 | 1.1 | 0.9
37 | 1 | 0.0089289 | 0.0022378 | 0 | 0 | 1 | 0.9739 | -0.18352 | 0.4 | 1 | 1.1 | 0.9
45 | 1 | 0 | 0 | 0 | 0 | 1 | 0.97426 | -0.18088 | 0.4 | 1 | 1.1 | 0.9
42 | 1 | 0.006978 | 0.0017488 | 0 | 0 | 1 | 0.99274 | -0.05047 | 0.4 | 1 | 1.1 | 0.9
44 | 1 | 0 | 0 | 0 | 0 | 1 | 0.97688 | -0.16213 | 0.4 | 1 | 1.1 | 0.9
46 | 1 | 0.0045127 | 0.001131 | 0 | 0 | 1 | 0.97659 | -0.16426 | 0.4 | 1 | 1.1 | 0.9
49 | 1 | 0.0042894 | 0.001075 | 0 | 0 | 1 | 0.9992 | -0.0056221 | 0.4 | 1 | 1.1 | 0.9
50 | 1 | 0.0025966 | 0.00065078 | 0 | 0 | 1 | 0.99928 | -0.0050779 | 0.4 | 1 | 1.1 | 0.9
47 | 3 | 0 | 0 | 0 | 0 | 1 | 1 | 0 | 0.4 | 1 | 1.1 | 0.9
19 | 1 | 0 | 0 | 0 | 0 | 1 | 0.98152 | -0.12891 | 0.4 | 1 | 1.1 | 0.9
26 | 1 | 0.0064214 | 0.0016093 | 0 | 0 | 1 | 0.97975 | -0.14149 | 0.4 | 1 | 1.1 | 0.9
27 | 1 | 0.0043721 | 0.0010958 | 0 | 0 | 1 | 0.98119 | -0.13129 | 0.4 | 1 | 1.1 | 0.9
25 | 1 | 0.0033381 | 0.0008366 | 0 | 0 | 1 | 0.97863 | -0.14952 | 0.4 | 1 | 1.1 | 0.9
28 | 1 | 0.0065906 | 0.0016518 | 0 | 0 | 1 | 0.98106 | -0.13219 | 0.4 | 1 | 1.1 | 0.9

## generator_data
GEN_BUS | PG | QG | QMAX | QMIN | VG | MBASE | GEN_STATUS | PMAX | PMIN
47 | 0.21146 | 0.053525 | 10 | -10 | 1 | 100 | 1 | 10 | 0

## branch_data
F_BUS | T_BUS | BR_R | BR_X | BR_B | RATE_A | RATE_B | RATE_C | TAP | SHIFT | BR_STATUS | ANGMIN | ANGMAX | P_in | Q_in | P_out | Q_out
1 | 2 | 0.94643 | 0.36401 | 9.5511e-10 | 0 | 0 | 0 | 0 | 0 | 1 | -90 | 90 | 0.024548 | 0.0061547 | -0.024541 | -0.0061523
1 | 3 | 1.0327 | 0.39721 | 1.0422e-09 | 0 | 0 | 0 | 0 | 0 | 1 | -90 | 90 | -0.029582 | -0.0074163 | 0.029592 | 0.0074201
2 | 4 | 2.0126 | 0.77407 | 2.031e-09 | 0 | 0 | 0 | 0 | 0 | 1 | -90 | 90 | 0.021394 | 0.0053634 | -0.021383 | -0.0053596
3 | 5 | 1.9635 | 0.75521 | 1.9816e-09 | 0 | 0 | 0 | 0 | 0 | 1 | -90 | 90 | -0.035398 | -0.0088754 | 0.035426 | 0.0088858
4 | 6 | 0.9606 | 0.36946 | 9.6942e-10 | 0 | 0 | 0 | 0 | 0 | 1 | -90 | 90 | 0.017366 | 0.0043527 | -0.017362 | -0.0043516
5 | 23 | 2.6679 | 1.0261 | 2.6924e-09 | 0 | 0 | 0 | 0 | 0 | 1 | -90 | 90 | -0.044799 | -0.011234 | 0.044859 | 0.011257
5 | 10 | 4.514 | 1.7362 | 4.5554e-09 | 0 | 0 | 0 | 0 | 0 | 1 | -90 | 90 | 0.0093735 | 0.0023486 | -0.0093691 | -0.0023474
6 | 7 | 0.11298 | 0.043455 | 1.1402e-10 | 0 | 0 | 0 | 0 | 0 | 1 | -90 | 90 | 0.012974 | 0.0032516 | -0.012973 | -0.0032515
23 | 24 | 0.89659 | 0.34484 | 9.0482e-10 | 0 | 0 | 0 | 0 | 0 | 1 | -90 | 90 | -0.048908 | -0.012272 | 0.048931 | 0.012281
10 | 11 | 2.006 | 0.77155 | 2.0244e-09 | 0 | 0 | 0 | 0 | 0 | 1 | -90 | 90 | 0.0042549 | 0.001066 | -0.0042545 | -0.001066
10 | 9 | 6.4281 | 2.4723 | 6.487e-09 | 0 | 0 | 0 | 0 | 0 | 1 | -90 | 90 | 0.0051142 | 0.0012814 | -0.0051123 | -0.0012813
7 | 8 | 2.6607 | 1.0233 | 2.6851e-09 | 0 | 0 | 0 | 0 | 0 | 1 | -90 | 90 | 0.01013 | 0.0025389 | -0.010127 | -0.0025379
24 | 25 | 0.5155 | 0.19827 | 5.2023e-10 | 0 | 0 | 0 | 0 | 0 | 1 | -90 | 90 | -0.054033 | -0.013559 | 0.05405 | 0.013566
11 | 51 | 4.267 | 1.6412 | 4.3061e-09 | 0 | 0 | 0 | 0 | 0 | 1 | -90 | 90 | 0.0042545 | 0.001066 | -0.0042536 | -0.0010661
8 | 22 | 1.9484 | 0.7494 | 1.9663e-09 | 0 | 0 | 0 | 0 | 0 | 1 | -90 | 90 | 0.0060637 | 0.0015196 | -0.0060629 | -0.0015195
22 | 20 | 1.8775 | 0.72211 | 1.8947e-09 | 0 | 0 | 0 | 0 | 0 | 1 | -90 | 90 | 0.0060629 | 0.0015195 | -0.0060621 | -0.0015193
12 | 13 | 2.1043 | 0.80935 | 2.1236e-09 | 0 | 0 | 0 | 0 | 0 | 1 | -90 | 90 | -0.011117 | -0.0027862 | 0.01112 | 0.0027871
12 | 14 | 1.7435 | 0.67056 | 1.7594e-09 | 0 | 0 | 0 | 0 | 0 | 1 | -90 | 90 | 0.0066239 | 0.0016601 | -0.0066231 | -0.0016599
13 | 15 | 0.8279 | 0.31842 | 8.355e-10 | 0 | 0 | 0 | 0 | 0 | 1 | -90 | 90 | -0.01525 | -0.0038222 | 0.015252 | 0.003823
15 | 17 | 1.8883 | 0.72627 | 1.9056e-09 | 0 | 0 | 0 | 0 | 0 | 1 | -90 | 90 | -0.019024 | -0.0047683 | 0.019032 | 0.004771
31 | 33 | 0.52383 | 0.20147 | 5.2864e-10 | 0 | 0 | 0 | 0 | 0 | 1 | -90 | 90 | -0.082752 | -0.020829 | 0.082791 | 0.020844
31 | 34 | 3.9747 | 1.5287 | 4.0112e-09 | 0 | 0 | 0 | 0 | 0 | 1 | -90 | 90 | 0.010295 | 0.0025803 | -0.01029 | -0.0025789
31 | 29 | 2.0897 | 0.80372 | 2.1088e-09 | 0 | 0 | 0 | 0 | 0 | 1 | -90 | 90 | 0.072457 | 0.018249 | -0.072338 | -0.018203
33 | 41 | 7.463 | 2.8704 | 7.5315e-09 | 0 | 0 | 0 | 0 | 0 | 1 | -90 | 90 | -0.087186 | -0.021945 | 0.087804 | 0.022182
34 | 48 | 1.4531 | 0.5589 | 1.4665e-09 | 0 | 0 | 0 | 0 | 0 | 1 | -90 | 90 | 0.0047443 | 0.0011889 | -0.0047439 | -0.001189
29 | 30 | 7.2993 | 2.8074 | 7.3663e-09 | 0 | 0 | 0 | 0 | 0 | 1 | -90 | 90 | 0.060184 | 0.015157 | -0.059894 | -0.015046
41 | 39 | 1.0661 | 0.41005 | 1.0759e-09 | 0 | 0 | 0 | 0 | 0 | 1 | -90 | 90 | 0.013231 | 0.0033174 | -0.013229 | -0.0033168
41 | 47 | 4.206 | 1.6177 | 1.2734e-08 | 0 | 0 | 0 | 0 | 0 | 1 | -90 | 90 | -0.10103 | -0.0255 | 0.1015 | 0.025676
17 | 18 | 1.0145 | 0.3902 | 1.0238e-09 | 0 | 0 | 0 | 0 | 0 | 1 | -90 | 90 | -0.022635 | -0.005674 | 0.02264 | 0.0056761
30 | 32 | 2.1789 | 0.83803 | 2.1989e-09 | 0 | 0 | 0 | 0 | 0 | 1 | -90 | 90 | 0.053272 | 0.013387 | -0.053203 | -0.01336
38 | 39 | 11.0842 | 4.2631 | 1.1186e-08 | 0 | 0 | 0 | 0 | 0 | 1 | -90 | 90 | -0.013208 | -0.0033099 | 0.013229 | 0.0033168
38 | 40 | 4.2535 | 1.636 | 4.2926e-09 | 0 | 0 | 0 | 0 | 0 | 1 | -90 | 90 | 0.0069834 | 0.0017499 | -0.0069812 | -0.0017495
40 | 42 | 6.1559 | 2.3676 | 6.2124e-09 | 0 | 0 | 0 | 0 | 0 | 1 | -90 | 90 | 0.0069812 | 0.0017495 | -0.006978 | -0.0017488
18 | 19 | 3.0752 | 1.1828 | 3.1034e-09 | 0 | 0 | 0 | 0 | 0 | 1 | -90 | 90 | -0.026252 | -0.0065812 | 0.026275 | 0.0065899
32 | 43 | 3.0063 | 1.1563 | 3.0339e-09 | 0 | 0 | 0 | 0 | 0 | 1 | -90 | 90 | 0.042219 | 0.010608 | -0.04216 | -0.010585
43 | 44 | 3.909 | 1.5035 | 3.9448e-09 | 0 | 0 | 0 | 0 | 0 | 1 | -90 | 90 | 0.032912 | 0.0082673 | -0.032865 | -0.0082496
35 | 36 | 2.7108 | 1.0426 | 2.7356e-09 | 0 | 0 | 0 | 0 | 0 | 1 | -90 | 90 | -0.0093321 | -0.0023389 | 0.0093348 | 0.0023397
36 | 37 | 5.7449 | 2.2096 | 5.7976e-09 | 0 | 0 | 0 | 0 | 0 | 1 | -90 | 90 | -0.019314 | -0.0048408 | 0.019338 | 0.0048495
37 | 45 | 1.1528 | 0.44338 | 1.1634e-09 | 0 | 0 | 0 | 0 | 0 | 1 | -90 | 90 | -0.028267 | -0.0070873 | 0.028277 | 0.0070911
45 | 44 | 8.2313 | 3.1659 | 8.3069e-09 | 0 | 0 | 0 | 0 | 0 | 1 | -90 | 90 | -0.028277 | -0.0070911 | 0.028351 | 0.0071187
44 | 46 | 5.871 | 2.2581 | 5.9249e-09 | 0 | 0 | 0 | 0 | 0 | 1 | -90 | 90 | 0.004514 | 0.0011309 | -0.0045126 | -0.001131
49 | 50 | 1.65 | 0.63462 | 1.6652e-09 | 0 | 0 | 0 | 0 | 0 | 1 | -90 | 90 | -0.0042894 | -0.001075 | 0.0042897 | 0.001075
50 | 47 | 9.5916 | 3.6891 | 9.6796e-09 | 0 | 0 | 0 | 0 | 0 | 1 | -90 | 90 | -0.0068863 | -0.0017258 | 0.0068912 | 0.0017267
47 | 19 | 16.3354 | 6.2829 | 4.9456e-08 | 0 | 0 | 0 | 0 | 0 | 1 | -90 | 90 | 0.10307 | 0.026123 | -0.10123 | -0.025417
19 | 26 | 2.4756 | 0.95217 | 2.4984e-09 | 0 | 0 | 0 | 0 | 0 | 1 | -90 | 90 | 0.063985 | 0.016079 | -0.063873 | -0.016036
19 | 27 | 2.729 | 1.0496 | 2.7541e-09 | 0 | 0 | 0 | 0 | 0 | 1 | -90 | 90 | 0.010967 | 0.0027488 | -0.010963 | -0.0027477
26 | 25 | 1.7507 | 0.67333 | 1.7667e-09 | 0 | 0 | 0 | 0 | 0 | 1 | -90 | 90 | 0.057452 | 0.014427 | -0.057388 | -0.014402
27 | 28 | 1.6979 | 0.65303 | 1.7135e-09 | 0 | 0 | 0 | 0 | 0 | 1 | -90 | 90 | 0.0065914 | 0.0016519 | -0.0065905 | -0.0016518