## bus_data
BUS_I | BUS_TYPE | Pd | Qd | Gs | Bs | area | Vm | Va | baseKV | zone | Vmax | Vmin
1 | 3 | 0.029292 | 0.0073414 | 0 | 0 | 1 | 1 | 0 | 0.4 | 1 | 1.1 | 0.9
2 | 1 | 0.055527 | 0.013916 | 0 | 0 | 1 | 0.99754 | -0.017059 | 0.4 | 1 | 1.1 | 0.9
3 | 1 | 0.048072 | 0.012048 | 0 | 0 | 1 | 0.99983 | -0.0012204 | 0.4 | 1 | 1.1 | 0.9
4 | 1 | 0 | 0 | 0 | 0 | 1 | 0.99102 | -0.062435 | 0.4 | 1 | 1.1 | 0.9
8 | 1 | 0.015701 | 0.0039351 | 0 | 0 | 1 | 0.98537 | -0.10214 | 0.4 | 1 | 1.1 | 0.9
9 | 1 | 0.0055359 | 0.0013874 | 0 | 0 | 1 | 0.98425 | -0.11011 | 0.4 | 1 | 1.1 | 0.9
5 | 1 | 0.0096169 | 0.0024102 | 0 | 0 | 1 | 0.97815 | -0.15351 | 0.4 | 1 | 1.1 | 0.9
6 | 1 | 0.0070953 | 0.0017783 | 0 | 0 | 1 | 0.97796 | -0.15491 | 0.4 | 1 | 1.1 | 0.9
12 | 1 | 0.0070953 | 0.0017783 | 0 | 0 | 1 | 0.97891 | -0.14807 | 0.4 | 1 | 1.1 | 0.9
13 | 1 | 0.0070931 | 0.0017777 | 0 | 0 | 1 | 0.97954 | -0.14359 | 0.4 | 1 | 1.1 | 0.9
10 | 1 | 0 | 0 | 0 | 0 | 1 | 0.9823 | -0.12393 | 0.4 | 1 | 1.1 | 0.9
11 | 1 | 0.007089 | 0.0017767 | 0 | 0 | 1 | 0.98048 | -0.13684 | 0.4 | 1 | 1.1 | 0.9

## generator_data
GEN_BUS | PG | QG | QMAX | QMIN | VG | MBASE | GEN_STATUS | PMAX | PMIN
1 | 0.19336 | 0.048623 | 10 | -10 | 1 | 100 | 1 | 10 | 0

## branch_data
F_BUS | T_BUS | BR_R | BR_X | BR_B | RATE_A | RATE_B | RATE_C | TAP | SHIFT | BR_STATUS | ANGMIN | ANGMAX | P_in | Q_in | P_out | Q_out
1 | 2 | 1.9311 | 0.74274 | 3.8977e-09 | 0 | 0 | 0 | 0 | 0 | 1 | -90 | 90 | 0.11599 | 0.029231 | -0.11571 | -0.029125
1 | 3 | 0.33061 | 0.12716 | 3.3365e-10 | 0 | 0 | 0 | 0 | 0 | 1 | -90 | 90 | 0.04808 | 0.012051 | -0.048072 | -0.012048
2 | 4 | 9.861 | 3.7927 | 9.9514e-09 | 0 | 0 | 0 | 0 | 0 | 1 | -90 | 90 | 0.060186 | 0.015209 | -0.059804 | -0.015063
4 | 8 | 8.5252 | 3.2789 | 8.6035e-09 | 0 | 0 | 0 | 0 | 0 | 1 | -90 | 90 | 0.059804 | 0.015063 | -0.059474 | -0.014937
8 | 9 | 2.3113 | 0.88896 | 2.3325e-09 | 0 | 0 | 0 | 0 | 0 | 1 | -90 | 90 | 0.043773 | 0.011002 | -0.043724 | -0.010983
9 | 10 | 4.5803 | 1.7617 | 4.6223e-09 | 0 | 0 | 0 | 0 | 0 | 1 | -90 | 90 | 0.038189 | 0.0095957 | -0.038115 | -0.009568
5 | 6 | 2.4732 | 0.95121 | 2.4958e-09 | 0 | 0 | 0 | 0 | 0 | 1 | -90 | 90 | 0.0070966 | 0.0017786 | -0.0070953 | -0.0017783
5 | 12 | 4.0528 | 1.5588 | 4.0899e-09 | 0 | 0 | 0 | 0 | 0 | 1 | -90 | 90 | -0.016713 | -0.0041888 | 0.016726 | 0.0041932
12 | 13 | 2.3538 | 0.90531 | 2.3754e-09 | 0 | 0 | 0 | 0 | 0 | 1 | -90 | 90 | -0.023821 | -0.0059715 | 0.023836 | 0.005977
13 | 11 | 2.7289 | 1.0496 | 2.7539e-09 | 0 | 0 | 0 | 0 | 0 | 1 | -90 | 90 | -0.030929 | -0.0077546 | 0.030958 | 0.0077655
10 | 11 | 4.2637 | 1.6399 | 4.3028e-09 | 0 | 0 | 0 | 0 | 0 | 1 | -90 | 90 | 0.038115 | 0.009568 | -0.038047 | -0.0095422