## bus_data
BUS_I | BUS_TYPE | Pd | Qd | Gs | Bs | area | Vm | Va | baseKV | zone | Vmax | Vmin
1 | 1 | 0.0041648 | 0.0010438 | 0 | 0 | 1 | 0.99761 | -0.016737 | 0.4 | 1 | 1.1 | 0.9
2 | 1 | 0.043016 | 0.010781 | 0 | 0 | 1 | 0.99581 | -0.029329 | 0.4 | 1 | 1.1 | 0.9
3 | 1 | 0 | 0 | 0 | 0 | 1 | 0.99841 | -0.011081 | 0.4 | 1 | 1.1 | 0.9
4 | 1 | 0 | 0 | 0 | 0 | 1 | 0.99569 | -0.030176 | 0.4 | 1 | 1.1 | 0.9
5 | 1 | 0.0088699 | 0.002223 | 0 | 0 | 1 | 0.99823 | -0.012378 | 0.4 | 1 | 1.1 | 0.9
6 | 3 | 0.037398 | 0.0093729 | 0 | 0 | 1 | 1 | 0 | 0.4 | 1 | 1.1 | 0.9
7 | 1 | 0.0068957 | 0.0017282 | 0 | 0 | 1 | 0.99557 | -0.031029 | 0.4 | 1 | 1.1 | 0.9
11 | 1 | 0 | 0 | 0 | 0 | 1 | 0.99442 | -0.039036 | 0.4 | 1 | 1.1 | 0.9
10 | 1 | 0.043166 | 0.010818 | 0 | 0 | 1 | 0.99356 | -0.045031 | 0.4 | 1 | 1.1 | 0.9
8 | 1 | 0.015614 | 0.0039132 | 0 | 0 | 1 | 0.99129 | -0.061082 | 0.4 | 1 | 1.1 | 0.9
9 | 1 | 0.036534 | 0.0091563 | 0 | 0 | 1 | 0.99232 | -0.053796 | 0.4 | 1 | 1.1 | 0.9

## generator_data
GEN_BUS | PG | QG | QMAX | QMIN | VG | MBASE | GEN_STATUS | PMAX | PMIN
6 | 0.19657 | 0.049383 | 10 | -10 | 1 | 100 | 1 | 10 | 0

## branch_data
F_BUS | T_BUS | BR_R | BR_X | BR_B | RATE_A | RATE_B | RATE_C | TAP | SHIFT | BR_STATUS | ANGMIN | ANGMAX | P_in | Q_in | P_out | Q_out
1 | 2 | 3.2645 | 1.2556 | 3.2944e-09 | 0 | 0 | 0 | 0 | 0 | 1 | -90 | 90 | 0.050001 | 0.012543 | -0.049913 | -0.012509
1 | 3 | 1.3568 | 0.52183 | 1.3692e-09 | 0 | 0 | 0 | 0 | 0 | 1 | -90 | 90 | -0.054165 | -0.013586 | 0.054208 | 0.013603
2 | 4 | 1.5853 | 0.60975 | 1.5999e-09 | 0 | 0 | 0 | 0 | 0 | 1 | -90 | 90 | 0.0068974 | 0.0017285 | -0.0068966 | -0.0017284
3 | 5 | 1.8976 | 0.72985 | 1.915e-09 | 0 | 0 | 0 | 0 | 0 | 1 | -90 | 90 | 0.0088714 | 0.0022234 | -0.0088699 | -0.002223
3 | 6 | 2.2891 | 0.88041 | 2.3101e-09 | 0 | 0 | 0 | 0 | 0 | 1 | -90 | 90 | -0.063079 | -0.015826 | 0.063176 | 0.015863
4 | 7 | 1.5977 | 0.61449 | 1.6123e-09 | 0 | 0 | 0 | 0 | 0 | 1 | -90 | 90 | 0.0068966 | 0.0017284 | -0.0068957 | -0.0017282
6 | 11 | 5.3044 | 2.0401 | 5.3531e-09 | 0 | 0 | 0 | 0 | 0 | 1 | -90 | 90 | 0.095992 | 0.024147 | -0.095472 | -0.023948
11 | 10 | 0.80941 | 0.31131 | 8.1684e-10 | 0 | 0 | 0 | 0 | 0 | 1 | -90 | 90 | 0.095472 | 0.023948 | -0.095393 | -0.023918
10 | 9 | 2.1584 | 0.83014 | 2.1782e-09 | 0 | 0 | 0 | 0 | 0 | 1 | -90 | 90 | 0.052227 | 0.013099 | -0.052164 | -0.013075
8 | 9 | 5.978 | 2.2992 | 6.0328e-09 | 0 | 0 | 0 | 0 | 0 | 1 | -90 | 90 | -0.015614 | -0.0039132 | 0.01563 | 0.0039187