## bus_data
BUS_I | BUS_TYPE | Pd | Qd | Gs | Bs | area | Vm | Va | baseKV | zone | Vmax | Vmin
1 | 1 | 0.0085706 | 0.002148 | 0 | 0 | 1 | 0.99204 | -0.05546 | 0.4 | 1 | 1.1 | 0.9
2 | 1 | 0.0053627 | 0.001344 | 0 | 0 | 1 | 0.99198 | -0.055845 | 0.4 | 1 | 1.1 | 0.9
3 | 1 | 0 | 0 | 0 | 0 | 1 | 0.99285 | -0.049724 | 0.4 | 1 | 1.1 | 0.9
4 | 1 | 0.018532 | 0.0046445 | 0 | 0 | 1 | 0.9933 | -0.046567 | 0.4 | 1 | 1.1 | 0.9
9 | 1 | 0.0027274 | 0.00068354 | 0 | 0 | 1 | 0.99441 | -0.038704 | 0.4 | 1 | 1.1 | 0.9
7 | 1 | 0 | 0 | 0 | 0 | 1 | 0.99541 | -0.031729 | 0.4 | 1 | 1.1 | 0.9
5 | 1 | 0.0031341 | 0.00078547 | 0 | 0 | 1 | 0.99357 | -0.044459 | 0.4 | 1 | 1.1 | 0.9
6 | 1 | 0.0022705 | 0.00056904 | 0 | 0 | 1 | 0.99222 | -0.053803 | 0.4 | 1 | 1.1 | 0.9
8 | 1 | 0.0050511 | 0.0012659 | 0 | 0 | 1 | 0.9917 | -0.057446 | 0.4 | 1 | 1.1 | 0.9
10 | 1 | 0.038781 | 0.0097193 | 0 | 0 | 1 | 0.99829 | -0.011831 | 0.4 | 1 | 1.1 | 0.9
11 | 1 | 0 | 0 | 0 | 0 | 1 | 0.99096 | -0.062576 | 0.4 | 1 | 1.1 | 0.9
21 | 3 | 0.028324 | 0.0070988 | 0 | 0 | 1 | 1 | 0 | 0.4 | 1 | 1.1 | 0.9
22 | 1 | 0 | 0 | 0 | 0 | 1 | 0.98806 | -0.082834 | 0.4 | 1 | 1.1 | 0.9
17 | 1 | 0.0098003 | 0.0024562 | 0 | 0 | 1 | 0.98376 | -0.1131 | 0.4 | 1 | 1.1 | 0.9
12 | 1 | 0.033582 | 0.0084165 | 0 | 0 | 1 | 0.97662 | -0.16388 | 0.4 | 1 | 1.1 | 0.9
13 | 1 | 0.03463 | 0.008679 | 0 | 0 | 1 | 0.9755 | -0.17191 | 0.4 | 1 | 1.1 | 0.9
14 | 1 | 0 | 0 | 0 | 0 | 1 | 0.98247 | -0.12224 | 0.4 | 1 | 1.1 | 0.9
15 | 1 | 0.0069429 | 0.0017401 | 0 | 0 | 1 | 0.97481 | -0.17686 | 0.4 | 1 | 1.1 | 0.9
16 | 1 | 0.015978 | 0.0040046 | 0 | 0 | 1 | 0.98206 | -0.12516 | 0.4 | 1 | 1.1 | 0.9
18 | 1 | 0.028446 | 0.0071291 | 0 | 0 | 1 | 0.97398 | -0.18283 | 0.4 | 1 | 1.1 | 0.9

## generator_data
GEN_BUS | PG | QG | QMAX | QMIN | VG | MBASE | GEN_STATUS | PMAX | PMIN
21 | 0.24549 | 0.06197 | 10 | -10 | 1 | 100 | 1 | 10 | 0

## branch_data
F_BUS | T_BUS | BR_R | BR_X | BR_B | RATE_A | RATE_B | RATE_C | TAP | SHIFT | BR_STATUS | ANGMIN | ANGMAX | P_in | Q_in | P_out | Q_out
1 | 2 | 0.92131 | 0.35435 | 9.2977e-10 | 0 | 0 | 0 | 0 | 0 | 1 | -90 | 90 | 0.005363 | 0.001344 | -0.0053627 | -0.001344
1 | 3 | 5.2805 | 2.031 | 5.329e-09 | 0 | 0 | 0 | 0 | 0 | 1 | -90 | 90 | -0.013934 | -0.003492 | 0.013945 | 0.0034958
3 | 4 | 2.9096 | 1.1191 | 2.9363e-09 | 0 | 0 | 0 | 0 | 0 | 1 | -90 | 90 | -0.013945 | -0.0034958 | 0.013951 | 0.0034978
4 | 9 | 3.1154 | 1.1982 | 3.144e-09 | 0 | 0 | 0 | 0 | 0 | 1 | -90 | 90 | -0.032483 | -0.0081423 | 0.032518 | 0.0081556
9 | 7 | 2.5545 | 0.98248 | 2.5779e-09 | 0 | 0 | 0 | 0 | 0 | 1 | -90 | 90 | -0.035245 | -0.0088392 | 0.035279 | 0.008852
7 | 10 | 1.4711 | 0.56583 | 4.4539e-09 | 0 | 0 | 0 | 0 | 0 | 1 | -90 | 90 | -0.17753 | -0.044822 | 0.17802 | 0.045013
7 | 5 | 1.1725 | 0.45096 | 3.5498e-09 | 0 | 0 | 0 | 0 | 0 | 1 | -90 | 90 | 0.14225 | 0.03597 | -0.14199 | -0.035872
5 | 6 | 0.87762 | 0.33755 | 2.657e-09 | 0 | 0 | 0 | 0 | 0 | 1 | -90 | 90 | 0.13886 | 0.035087 | -0.13868 | -0.035017
6 | 8 | 0.34727 | 0.13357 | 1.0514e-09 | 0 | 0 | 0 | 0 | 0 | 1 | -90 | 90 | 0.13641 | 0.034448 | -0.13634 | -0.034421
8 | 11 | 0.50749 | 0.19519 | 1.5364e-09 | 0 | 0 | 0 | 0 | 0 | 1 | -90 | 90 | 0.13128 | 0.033155 | -0.13119 | -0.033119
10 | 21 | 0.71942 | 0.2767 | 2.1781e-09 | 0 | 0 | 0 | 0 | 0 | 1 | -90 | 90 | -0.2168 | -0.054732 | 0.21717 | 0.054871
11 | 22 | 1.9966 | 0.76793 | 6.0448e-09 | 0 | 0 | 0 | 0 | 0 | 1 | -90 | 90 | 0.13119 | 0.033119 | -0.13082 | -0.032977
22 | 17 | 2.9618 | 1.1392 | 8.967e-09 | 0 | 0 | 0 | 0 | 0 | 1 | -90 | 90 | 0.13082 | 0.032977 | -0.13027 | -0.032765
17 | 14 | 0.9621 | 0.37004 | 1.9419e-09 | 0 | 0 | 0 | 0 | 0 | 1 | -90 | 90 | 0.12046 | 0.030309 | -0.12031 | -0.03025
12 | 13 | 1.4237 | 0.54759 | 1.4368e-09 | 0 | 0 | 0 | 0 | 0 | 1 | -90 | 90 | 0.070143 | 0.017596 | -0.070065 | -0.017566
12 | 14 | 5.0231 | 1.932 | 5.0692e-09 | 0 | 0 | 0 | 0 | 0 | 1 | -90 | 90 | -0.10372 | -0.026012 | 0.10433 | 0.026244
13 | 15 | 1.7326 | 0.66639 | 1.7485e-09 | 0 | 0 | 0 | 0 | 0 | 1 | -90 | 90 | 0.035436 | 0.0088872 | -0.035411 | -0.008878
14 | 16 | 2.2951 | 0.88273 | 2.3161e-09 | 0 | 0 | 0 | 0 | 0 | 1 | -90 | 90 | 0.015985 | 0.0040068 | -0.015978 | -0.0040046
15 | 18 | 2.5952 | 0.99816 | 2.619e-09 | 0 | 0 | 0 | 0 | 0 | 1 | -90 | 90 | 0.028469 | 0.007138 | -0.028445 | -0.0071292