## bus_data
BUS_I | BUS_TYPE | Pd | Qd | Gs | Bs | area | Vm | Va | baseKV | zone | Vmax | Vmin
1 | 1 | 0.0024725 | 0.00061968 | 0 | 0 | 1 | 0.97223 | -0.19547 | 0.4 | 1 | 1.1 | 0.9
2 | 1 | 0 | 0 | 0 | 0 | 1 | 0.97253 | -0.19331 | 0.4 | 1 | 1.1 | 0.9
3 | 1 | 0.0078118 | 0.0019578 | 0 | 0 | 1 | 0.97218 | -0.19583 | 0.4 | 1 | 1.1 | 0.9
4 | 1 | 0.047853 | 0.011993 | 0 | 0 | 1 | 0.97298 | -0.19012 | 0.4 | 1 | 1.1 | 0.9
5 | 1 | 0 | 0 | 0 | 0 | 1 | 0.97439 | -0.17995 | 0.4 | 1 | 1.1 | 0.9
6 | 1 | 0.020763 | 0.0052037 | 0 | 0 | 1 | 0.97916 | -0.1459 | 0.4 | 1 | 1.1 | 0.9
9 | 1 | 0 | 0 | 0 | 0 | 1 | 0.98229 | -0.12366 | 0.4 | 1 | 1.1 | 0.9
8 | 1 | 0 | 0 | 0 | 0 | 1 | 0.98799 | -0.083594 | 0.4 | 1 | 1.1 | 0.9
7 | 1 | 0.019311 | 0.0048398 | 0 | 0 | 1 | 0.98711 | -0.089822 | 0.4 | 1 | 1.1 | 0.9
10 | 1 | 0.020887 | 0.0052348 | 0 | 0 | 1 | 0.9896 | -0.072325 | 0.4 | 1 | 1.1 | 0.9
21 | 1 | 0 | 0 | 0 | 0 | 1 | 0.99064 | -0.065077 | 0.4 | 1 | 1.1 | 0.9
22 | 1 | 0.0086906 | 0.0021781 | 0 | 0 | 1 | 0.9906 | -0.065345 | 0.4 | 1 | 1.1 | 0.9
14 | 1 | 0.0071371 | 0.0017887 | 0 | 0 | 1 | 0.99157 | -0.058591 | 0.4 | 1 | 1.1 | 0.9
11 | 1 | 0.013636 | 0.0034175 | 0 | 0 | 1 | 0.99277 | -0.050187 | 0.4 | 1 | 1.1 | 0.9
12 | 1 | 0.0097799 | 0.0024511 | 0 | 0 | 1 | 0.99266 | -0.050969 | 0.4 | 1 | 1.1 | 0.9
13 | 1 | 0 | 0 | 0 | 0 | 1 | 0.99362 | -0.044293 | 0.4 | 1 | 1.1 | 0.9
15 | 1 | 0.014138 | 0.0035433 | 0 | 0 | 1 | 0.99322 | -0.047096 | 0.4 | 1 | 1.1 | 0.9
16 | 1 | 0.0074888 | 0.0018769 | 0 | 0 | 1 | 0.99532 | -0.032425 | 0.4 | 1 | 1.1 | 0.9
19 | 1 | 0 | 0 | 0 | 0 | 1 | 0.99662 | -0.0234 | 0.4 | 1 | 1.1 | 0.9
20 | 3 | 0.0078767 | 0.0019741 | 0 | 0 | 1 | 1 | 0 | 0.4 | 1 | 1.1 | 0.9
18 | 1 | 0.017117 | 0.0042899 | 0 | 0 | 1 | 0.99603 | -0.027534 | 0.4 | 1 | 1.1 | 0.9
17 | 1 | 0.019546 | 0.0048988 | 0 | 0 | 1 | 0.99532 | -0.032514 | 0.4 | 1 | 1.1 | 0.9

## generator_data
GEN_BUS | PG | QG | QMAX | QMIN | VG | MBASE | GEN_STATUS | PMAX | PMIN
20 | 0.22755 | 0.057433 | 10 | -10 | 1 | 100 | 1 | 10 | 0

## branch_data
F_BUS | T_BUS | BR_R | BR_X | BR_B | RATE_A | RATE_B | RATE_C | TAP | SHIFT | BR_STATUS | ANGMIN | ANGMAX | P_in | Q_in | P_out | Q_out
1 | 2 | 2.5878 | 0.99529 | 2.6115e-09 | 0 | 0 | 0 | 0 | 0 | 1 | -90 | 90 | -0.010285 | -0.0025776 | 0.010288 | 0.0025785
1 | 3 | 0.56166 | 0.21602 | 5.6682e-10 | 0 | 0 | 0 | 0 | 0 | 1 | -90 | 90 | 0.007812 | 0.0019579 | -0.0078117 | -0.0019578
2 | 4 | 3.8296 | 1.4729 | 3.8648e-09 | 0 | 0 | 0 | 0 | 0 | 1 | -90 | 90 | -0.010288 | -0.0025785 | 0.010292 | 0.0025799
4 | 5 | 2.159 | 0.8304 | 2.1789e-09 | 0 | 0 | 0 | 0 | 0 | 1 | -90 | 90 | -0.058144 | -0.014573 | 0.058226 | 0.014604
5 | 6 | 7.2773 | 2.799 | 7.3441e-09 | 0 | 0 | 0 | 0 | 0 | 1 | -90 | 90 | -0.058226 | -0.014604 | 0.058502 | 0.01471
6 | 9 | 3.5324 | 1.3586 | 3.5648e-09 | 0 | 0 | 0 | 0 | 0 | 1 | -90 | 90 | -0.079265 | -0.019913 | 0.079511 | 0.020008
9 | 8 | 6.4173 | 2.4682 | 6.4762e-09 | 0 | 0 | 0 | 0 | 0 | 1 | -90 | 90 | -0.079511 | -0.020008 | 0.079958 | 0.020179
8 | 10 | 1.461 | 0.56193 | 1.4744e-09 | 0 | 0 | 0 | 0 | 0 | 1 | -90 | 90 | -0.099286 | -0.025025 | 0.099443 | 0.025085
8 | 7 | 4.0967 | 1.5756 | 4.1343e-09 | 0 | 0 | 0 | 0 | 0 | 1 | -90 | 90 | 0.019328 | 0.0048458 | -0.019311 | -0.0048398
10 | 21 | 0.77696 | 0.29883 | 1.5682e-09 | 0 | 0 | 0 | 0 | 0 | 1 | -90 | 90 | -0.12033 | -0.03032 | 0.12045 | 0.030366
21 | 22 | 0.39377 | 0.15145 | 3.9738e-10 | 0 | 0 | 0 | 0 | 0 | 1 | -90 | 90 | 0.0086909 | 0.0021782 | -0.0086906 | -0.0021781
21 | 14 | 0.64927 | 0.24972 | 1.9657e-09 | 0 | 0 | 0 | 0 | 0 | 1 | -90 | 90 | -0.12914 | -0.032545 | 0.12926 | 0.032589
14 | 12 | 0.72409 | 0.2785 | 2.1922e-09 | 0 | 0 | 0 | 0 | 0 | 1 | -90 | 90 | -0.1364 | -0.034378 | 0.13654 | 0.034434
11 | 12 | 0.069367 | 0.02668 | 2.1001e-10 | 0 | 0 | 0 | 0 | 0 | 1 | -90 | 90 | 0.14634 | 0.036891 | -0.14632 | -0.036885
11 | 13 | 0.47821 | 0.18393 | 1.4478e-09 | 0 | 0 | 0 | 0 | 0 | 1 | -90 | 90 | -0.15998 | -0.040309 | 0.16011 | 0.040359
13 | 15 | 2.5486 | 0.98023 | 2.572e-09 | 0 | 0 | 0 | 0 | 0 | 1 | -90 | 90 | 0.014144 | 0.0035452 | -0.014138 | -0.0035433
13 | 16 | 0.8862 | 0.34085 | 2.683e-09 | 0 | 0 | 0 | 0 | 0 | 1 | -90 | 90 | -0.17425 | -0.043905 | 0.17454 | 0.044016
16 | 19 | 0.64788 | 0.24918 | 1.9615e-09 | 0 | 0 | 0 | 0 | 0 | 1 | -90 | 90 | -0.18203 | -0.045893 | 0.18226 | 0.045981
19 | 20 | 1.402 | 0.53922 | 4.2445e-09 | 0 | 0 | 0 | 0 | 0 | 1 | -90 | 90 | -0.21896 | -0.055183 | 0.21968 | 0.055459
19 | 18 | 1.4579 | 0.56074 | 1.4713e-09 | 0 | 0 | 0 | 0 | 0 | 1 | -90 | 90 | 0.036698 | 0.0092015 | -0.036677 | -0.0091936
18 | 17 | 3.2899 | 1.2654 | 3.3201e-09 | 0 | 0 | 0 | 0 | 0 | 1 | -90 | 90 | 0.01956 | 0.0049036 | -0.019546 | -0.0048988