## bus_data
BUS_I | BUS_TYPE | Pd | Qd | Gs | Bs | area | Vm | Va | baseKV | zone | Vmax | Vmin
1 | 1 | 0.0095733 | 0.0023993 | 0 | 0 | 1 | 0.98937 | -0.074529 | 0.4 | 1 | 1.1 | 0.9
2 | 1 | 0.0089889 | 0.0022528 | 0 | 0 | 1 | 0.98949 | -0.073649 | 0.4 | 1 | 1.1 | 0.9
3 | 1 | 0.0031224 | 0.00078255 | 0 | 0 | 1 | 0.98975 | -0.071809 | 0.4 | 1 | 1.1 | 0.9
4 | 1 | 0 | 0 | 0 | 0 | 1 | 0.99019 | -0.068665 | 0.4 | 1 | 1.1 | 0.9
5 | 1 | 0.015729 | 0.003942 | 0 | 0 | 1 | 0.98869 | -0.079281 | 0.4 | 1 | 1.1 | 0.9
6 | 1 | 0.026092 | 0.0065391 | 0 | 0 | 1 | 0.99148 | -0.059619 | 0.4 | 1 | 1.1 | 0.9
11 | 1 | 0.011042 | 0.0027673 | 0 | 0 | 1 | 0.98817 | -0.083011 | 0.4 | 1 | 1.1 | 0.9
18 | 1 | 0 | 0 | 0 | 0 | 1 | 0.99208 | -0.05538 | 0.4 | 1 | 1.1 | 0.9
9 | 1 | 0 | 0 | 0 | 0 | 1 | 0.99673 | -0.022763 | 0.4 | 1 | 1.1 | 0.9
17 | 1 | 0.0060468 | 0.0015155 | 0 | 0 | 1 | 0.9917 | -0.058043 | 0.4 | 1 | 1.1 | 0.9
7 | 1 | 0.011494 | 0.0028807 | 0 | 0 | 1 | 0.99551 | -0.03135 | 0.4 | 1 | 1.1 | 0.9
8 | 1 | 0 | 0 | 0 | 0 | 1 | 0.99604 | -0.027642 | 0.4 | 1 | 1.1 | 0.9
13 | 1 | 0.018175 | 0.0045551 | 0 | 0 | 1 | 0.9999 | -0.00070897 | 0.4 | 1 | 1.1 | 0.9
22 | 1 | 0.0036886 | 0.00092444 | 0 | 0 | 1 | 0.99914 | -0.0060107 | 0.4 | 1 | 1.1 | 0.9
23 | 1 | 0.010489 | 0.0026287 | 0 | 0 | 1 | 0.99916 | -0.0059127 | 0.4 | 1 | 1.1 | 0.9
12 | 3 | 0.0090797 | 0.0022756 | 0 | 0 | 1 | 1 | 0 | 0.4 | 1 | 1.1 | 0.9
14 | 1 | 0.0098136 | 0.0024595 | 0 | 0 | 1 | 0.99868 | -0.009272 | 0.4 | 1 | 1.1 | 0.9
15 | 1 | 0.0042145 | 0.0010562 | 0 | 0 | 1 | 0.99824 | -0.012313 | 0.4 | 1 | 1.1 | 0.9
19 | 1 | 0.0070921 | 0.0017775 | 0 | 0 | 1 | 0.99778 | -0.015523 | 0.4 | 1 | 1.1 | 0.9
20 | 1 | 0.0056449 | 0.0014148 | 0 | 0 | 1 | 0.99747 | -0.0177 | 0.4 | 1 | 1.1 | 0.9
16 | 1 | 0.0053063 | 0.0013299 | 0 | 0 | 1 | 0.99161 | -0.058696 | 0.4 | 1 | 1.1 | 0.9
21 | 1 | 0.0094985 | 0.0023806 | 0 | 0 | 1 | 0.99735 | -0.018557 | 0.4 | 1 | 1.1 | 0.9

## generator_data
GEN_BUS | PG | QG | QMAX | QMIN | VG | MBASE | GEN_STATUS | PMAX | PMIN
12 | 0.17606 | 0.04425 | 10 | -10 | 1 | 100 | 1 | 10 | 0

## branch_data
F_BUS | T_BUS | BR_R | BR_X | BR_B | RATE_A | RATE_B | RATE_C | TAP | SHIFT | BR_STATUS | ANGMIN | ANGMAX | P_in | Q_in | P_out | Q_out
1 | 2 | 1.1718 | 0.45069 | 1.1825e-09 | 0 | 0 | 0 | 0 | 0 | 1 | -90 | 90 | -0.0095732 | -0.0023993 | 0.0095744 | 0.0023996
2 | 3 | 1.2644 | 0.48629 | 1.276e-09 | 0 | 0 | 0 | 0 | 0 | 1 | -90 | 90 | -0.018563 | -0.0046524 | 0.018568 | 0.0046541
3 | 4 | 1.8509 | 0.71188 | 1.8679e-09 | 0 | 0 | 0 | 0 | 0 | 1 | -90 | 90 | -0.02169 | -0.0054367 | 0.0217 | 0.0054401
4 | 5 | 5.0559 | 1.9446 | 5.1023e-09 | 0 | 0 | 0 | 0 | 0 | 1 | -90 | 90 | 0.026815 | 0.0067257 | -0.026776 | -0.006711
4 | 6 | 2.3868 | 0.91799 | 2.4087e-09 | 0 | 0 | 0 | 0 | 0 | 1 | -90 | 90 | -0.048515 | -0.012166 | 0.048576 | 0.012189
5 | 11 | 4.2984 | 1.6532 | 4.3379e-09 | 0 | 0 | 0 | 0 | 0 | 1 | -90 | 90 | 0.011047 | 0.002769 | -0.011041 | -0.0027673
6 | 18 | 0.72852 | 0.2802 | 7.3521e-10 | 0 | 0 | 0 | 0 | 0 | 1 | -90 | 90 | -0.074668 | -0.018728 | 0.074711 | 0.018745
18 | 9 | 4.8897 | 1.8806 | 4.9346e-09 | 0 | 0 | 0 | 0 | 0 | 1 | -90 | 90 | -0.086069 | -0.021592 | 0.08646 | 0.021742
18 | 17 | 3.0055 | 1.156 | 3.0331e-09 | 0 | 0 | 0 | 0 | 0 | 1 | -90 | 90 | 0.011358 | 0.0028467 | -0.011354 | -0.0028454
9 | 13 | 2.9388 | 1.1303 | 2.9658e-09 | 0 | 0 | 0 | 0 | 0 | 1 | -90 | 90 | -0.097968 | -0.024627 | 0.09827 | 0.024742
9 | 8 | 5.4861 | 2.1101 | 5.5365e-09 | 0 | 0 | 0 | 0 | 0 | 1 | -90 | 90 | 0.011508 | 0.002885 | -0.0115 | -0.0028825
17 | 16 | 1.5761 | 0.60621 | 1.5906e-09 | 0 | 0 | 0 | 0 | 0 | 1 | -90 | 90 | 0.0053068 | 0.0013299 | -0.0053063 | -0.0013299
7 | 8 | 4.1665 | 1.6025 | 4.2047e-09 | 0 | 0 | 0 | 0 | 0 | 1 | -90 | 90 | -0.011494 | -0.0028807 | 0.0115 | 0.0028825
13 | 12 | 0.079879 | 0.030723 | 1.6122e-10 | 0 | 0 | 0 | 0 | 0 | 1 | -90 | 90 | -0.11645 | -0.029297 | 0.11646 | 0.029302
22 | 23 | 0.34551 | 0.13289 | 3.4868e-10 | 0 | 0 | 0 | 0 | 0 | 1 | -90 | 90 | -0.0036886 | -0.00092444 | 0.0036886 | 0.00092443
23 | 12 | 5.427 | 2.0873 | 5.4768e-09 | 0 | 0 | 0 | 0 | 0 | 1 | -90 | 90 | -0.014177 | -0.0035531 | 0.014189 | 0.003557
12 | 14 | 3.3255 | 1.279 | 3.356e-09 | 0 | 0 | 0 | 0 | 0 | 1 | -90 | 90 | 0.036337 | 0.0091158 | -0.03629 | -0.0090982
14 | 15 | 1.4925 | 0.57404 | 1.5062e-09 | 0 | 0 | 0 | 0 | 0 | 1 | -90 | 90 | 0.026477 | 0.0066387 | -0.026466 | -0.0066345
15 | 19 | 1.873 | 0.72038 | 1.8902e-09 | 0 | 0 | 0 | 0 | 0 | 1 | -90 | 90 | 0.022251 | 0.0055783 | -0.022241 | -0.0055747
19 | 20 | 1.8636 | 0.71679 | 1.8807e-09 | 0 | 0 | 0 | 0 | 0 | 1 | -90 | 90 | 0.015149 | 0.0037972 | -0.015145 | -0.0037956
20 | 21 | 1.1683 | 0.44936 | 1.1791e-09 | 0 | 0 | 0 | 0 | 0 | 1 | -90 | 90 | 0.0094996 | 0.0023809 | -0.0094985 | -0.0023806