## bus_data
BUS_I | BUS_TYPE | Pd | Qd | Gs | Bs | area | Vm | Va | baseKV | zone | Vmax | Vmin
1 | 3 | 0.045868 | 0.011496 | 0 | 0 | 1 | 1 | 0 | 0.4 | 1 | 1.1 | 0.9
2 | 1 | 0.0041166 | 0.0010317 | 0 | 0 | 1 | 0.99983 | -0.0012013 | 0.4 | 1 | 1.1 | 0.9
3 | 1 | 0 | 0 | 0 | 0 | 1 | 0.99811 | -0.012999 | 0.4 | 1 | 1.1 | 0.9
4 | 1 | 0.042488 | 0.010649 | 0 | 0 | 1 | 0.99877 | -0.008616 | 0.4 | 1 | 1.1 | 0.9
5 | 1 | 0 | 0 | 0 | 0 | 1 | 0.99765 | -0.016157 | 0.4 | 1 | 1.1 | 0.9
7 | 1 | 0.029843 | 0.0074794 | 0 | 0 | 1 | 0.99749 | -0.017251 | 0.4 | 1 | 1.1 | 0.9
8 | 1 | 0 | 0 | 0 | 0 | 1 | 0.99319 | -0.046771 | 0.4 | 1 | 1.1 | 0.9
9 | 1 | 0 | 0 | 0 | 0 | 1 | 0.97653 | -0.16369 | 0.4 | 1 | 1.1 | 0.9
10 | 1 | 0.065991 | 0.016539 | 0 | 0 | 1 | 0.97165 | -0.19869 | 0.4 | 1 | 1.1 | 0.9

## generator_data
GEN_BUS | PG | QG | QMAX | QMIN | VG | MBASE | GEN_STATUS | PMAX | PMIN
1 | 0.1903 | 0.047955 | 10 | -10 | 1 | 100 | 1 | 10 | 0

## branch_data
F_BUS | T_BUS | BR_R | BR_X | BR_B | RATE_A | RATE_B | RATE_C | TAP | SHIFT | BR_STATUS | ANGMIN | ANGMAX | P_in | Q_in | P_out | Q_out
1 | 2 | 0.33567 | 0.1291 | 3.3875e-10 | 0 | 0 | 0 | 0 | 0 | 1 | -90 | 90 | 0.046656 | 0.0117 | -0.046649 | -0.011697
1 | 3 | 1.7629 | 0.67803 | 3.5581e-09 | 0 | 0 | 0 | 0 | 0 | 1 | -90 | 90 | 0.097773 | 0.02476 | -0.097594 | -0.024691
2 | 4 | 2.2699 | 0.87303 | 2.2907e-09 | 0 | 0 | 0 | 0 | 0 | 1 | -90 | 90 | 0.042532 | 0.010665 | -0.042488 | -0.010649
3 | 5 | 0.42724 | 0.16432 | 8.6233e-10 | 0 | 0 | 0 | 0 | 0 | 1 | -90 | 90 | 0.097594 | 0.024691 | -0.09755 | -0.024674
5 | 7 | 0.14802 | 0.056932 | 2.9876e-10 | 0 | 0 | 0 | 0 | 0 | 1 | -90 | 90 | 0.09755 | 0.024674 | -0.097535 | -0.024669
7 | 8 | 5.7703 | 2.2194 | 1.1647e-08 | 0 | 0 | 0 | 0 | 0 | 1 | -90 | 90 | 0.067692 | 0.017189 | -0.067409 | -0.017082
8 | 9 | 22.3795 | 8.6075 | 2.2585e-08 | 0 | 0 | 0 | 0 | 0 | 1 | -90 | 90 | 0.067409 | 0.017082 | -0.066312 | -0.016662
9 | 10 | 6.5536 | 2.5206 | 6.6137e-09 | 0 | 0 | 0 | 0 | 0 | 1 | -90 | 90 | 0.066312 | 0.016662 | -0.065991 | -0.016539