## bus_data
BUS_I | BUS_TYPE | Pd | Qd | Gs | Bs | area | Vm | Va | baseKV | zone | Vmax | Vmin
17 | 1 | 0.001283 | 0.00032155 | 0 | 0 | 1 | 0.99354 | -0.045376 | 0.4 | 1 | 1.1 | 0.9
18 | 1 | 0.0006864 | 0.00017203 | 0 | 0 | 1 | 0.99323 | -0.047521 | 0.4 | 1 | 1.1 | 0.9
19 | 1 | 0.0007086 | 0.00017759 | 0 | 0 | 1 | 0.99485 | -0.036131 | 0.4 | 1 | 1.1 | 0.9
20 | 1 | 0.0013263 | 0.00033239 | 0 | 0 | 1 | 0.99323 | -0.047528 | 0.4 | 1 | 1.1 | 0.9
63 | 1 | 0 | 0 | 0 | 0 | 1 | 0.99692 | -0.021547 | 0.4 | 1 | 1.1 | 0.9
68 | 1 | 0.0049406 | 0.0012382 | 0 | 0 | 1 | 0.99293 | -0.0497 | 0.4 | 1 | 1.1 | 0.9
22 | 1 | 0 | 0 | 0 | 0 | 1 | 0.98718 | -0.090021 | 0.4 | 1 | 1.1 | 0.9
23 | 1 | 0.0010827 | 0.00027134 | 0 | 0 | 1 | 0.98746 | -0.088061 | 0.4 | 1 | 1.1 | 0.9
24 | 1 | 0.0020026 | 0.0005019 | 0 | 0 | 1 | 0.98679 | -0.092841 | 0.4 | 1 | 1.1 | 0.9
43 | 1 | 0.0015351 | 0.00038474 | 0 | 0 | 1 | 0.9875 | -0.087734 | 0.4 | 1 | 1.1 | 0.9
39 | 1 | 0.003211 | 0.00080475 | 0 | 0 | 1 | 0.9866 | -0.094127 | 0.4 | 1 | 1.1 | 0.9
34 | 1 | 0 | 0 | 0 | 0 | 1 | 0.99614 | -0.027079 | 0.4 | 1 | 1.1 | 0.9
87 | 1 | 0.004214 | 0.0010561 | 0 | 0 | 1 | 0.99598 | -0.028209 | 0.4 | 1 | 1.1 | 0.9
62 | 1 | 0 | 0 | 0 | 0 | 1 | 0.99632 | -0.02581 | 0.4 | 1 | 1.1 | 0.9
38 | 1 | 0.0025568 | 0.0006408 | 0 | 0 | 1 | 0.98652 | -0.09473 | 0.4 | 1 | 1.1 | 0.9
42 | 1 | 0.0018589 | 0.00046589 | 0 | 0 | 1 | 0.98752 | -0.087591 | 0.4 | 1 | 1.1 | 0.9
44 | 1 | 0 | 0 | 0 | 0 | 1 | 0.9881 | -0.083539 | 0.4 | 1 | 1.1 | 0.9
45 | 1 | 0 | 0 | 0 | 0 | 1 | 0.98945 | -0.073977 | 0.4 | 1 | 1.1 | 0.9
71 | 1 | 0 | 0 | 0 | 0 | 1 | 0.99022 | -0.068537 | 0.4 | 1 | 1.1 | 0.9
70 | 1 | 0.0026786 | 0.00067132 | 0 | 0 | 1 | 0.98937 | -0.07455 | 0.4 | 1 | 1.1 | 0.9
61 | 1 | 0.002943 | 0.00073758 | 0 | 0 | 1 | 0.9961 | -0.027331 | 0.4 | 1 | 1.1 | 0.9
82 | 1 | 0 | 0 | 0 | 0 | 1 | 0.99965 | -0.0024689 | 0.4 | 1 | 1.1 | 0.9
85 | 1 | 0.002386 | 0.00059798 | 0 | 0 | 1 | 0.99687 | -0.021956 | 0.4 | 1 | 1.1 | 0.9
65 | 1 | 0.003161 | 0.00079222 | 0 | 0 | 1 | 0.98989 | -0.070859 | 0.4 | 1 | 1.1 | 0.9
77 | 1 | 0.0013835 | 0.00034674 | 0 | 0 | 1 | 0.98994 | -0.070516 | 0.4 | 1 | 1.1 | 0.9
66 | 1 | 0.0024033 | 0.00060233 | 0 | 0 | 1 | 0.99231 | -0.054041 | 0.4 | 1 | 1.1 | 0.9
67 | 1 | 0 | 0 | 0 | 0 | 1 | 0.99271 | -0.05126 | 0.4 | 1 | 1.1 | 0.9
69 | 1 | 0.0013226 | 0.00033148 | 0 | 0 | 1 | 0.99251 | -0.052624 | 0.4 | 1 | 1.1 | 0.9
88 | 1 | 0.001144 | 0.00028672 | 0 | 0 | 1 | 0.99246 | -0.053001 | 0.4 | 1 | 1.1 | 0.9
78 | 1 | 0.0021327 | 0.0005345 | 0 | 0 | 1 | 0.99094 | -0.063432 | 0.4 | 1 | 1.1 | 0.9
76 | 1 | 0.010885 | 0.002728 | 0 | 0 | 1 | 0.99005 | -0.069739 | 0.4 | 1 | 1.1 | 0.9
79 | 1 | 0 | 0 | 0 | 0 | 1 | 0.99116 | -0.061891 | 0.4 | 1 | 1.1 | 0.9
80 | 1 | 0 | 0 | 0 | 0 | 1 | 0.99387 | -0.042829 | 0.4 | 1 | 1.1 | 0.9
86 | 1 | 0.0012064 | 0.00030235 | 0 | 0 | 1 | 0.99455 | -0.038017 | 0.4 | 1 | 1.1 | 0.9
90 | 1 | 0.0019024 | 0.00047679 | 0 | 0 | 1 | 0.99308 | -0.048393 | 0.4 | 1 | 1.1 | 0.9
81 | 3 | 0.0022708 | 0.00056912 | 0 | 0 | 1 | 1 | 0 | 0.4 | 1 | 1.1 | 0.9
83 | 1 | 0 | 0 | 0 | 0 | 1 | 0.99915 | -0.0058913 | 0.4 | 1 | 1.1 | 0.9
84 | 1 | 0 | 0 | 0 | 0 | 1 | 0.99529 | -0.032866 | 0.4 | 1 | 1.1 | 0.9

## generator_data
GEN_BUS | PG | QG | QMAX | QMIN | VG | MBASE | GEN_STATUS | PMAX | PMIN
81 | 0.061729 | 0.015519 | 10 | -10 | 1 | 100 | 1 | 10 | 0

## branch_data
F_BUS | T_BUS | BR_R | BR_X | BR_B | RATE_A | RATE_B | RATE_C | TAP | SHIFT | BR_STATUS | ANGMIN | ANGMAX | P_in | Q_in | P_out | Q_out
17 | 18 | 2.3272 | 0.89507 | 2.3485e-09 | 0 | 0 | 0 | 0 | 0 | 1 | -90 | 90 | 0.011832 | 0.0029631 | -0.011829 | -0.002962
17 | 19 | 9.0609 | 3.485 | 9.1441e-09 | 0 | 0 | 0 | 0 | 0 | 1 | -90 | 90 | -0.013115 | -0.0032847 | 0.013132 | 0.0032902
18 | 20 | 0.0073298 | 0.0028191 | 7.397e-12 | 0 | 0 | 0 | 0 | 0 | 1 | -90 | 90 | 0.011142 | 0.00279 | -0.011142 | -0.00279
19 | 63 | 13.6012 | 5.2312 | 1.3726e-08 | 0 | 0 | 0 | 0 | 0 | 1 | -90 | 90 | -0.013841 | -0.0034678 | 0.013869 | 0.0034772
20 | 68 | 2.8374 | 1.0913 | 2.8634e-09 | 0 | 0 | 0 | 0 | 0 | 1 | -90 | 90 | 0.009816 | 0.0024576 | -0.009813 | -0.0024567
63 | 82 | 10.5729 | 4.0665 | 1.067e-08 | 0 | 0 | 0 | 0 | 0 | 1 | -90 | 90 | -0.023418 | -0.0058689 | 0.02348 | 0.0058917
63 | 85 | 2.2176 | 0.85293 | 2.238e-09 | 0 | 0 | 0 | 0 | 0 | 1 | -90 | 90 | 0.0023861 | 0.00059781 | -0.002386 | -0.00059798
63 | 62 | 7.6926 | 2.9587 | 7.7632e-09 | 0 | 0 | 0 | 0 | 0 | 1 | -90 | 90 | 0.0071632 | 0.0017939 | -0.007159 | -0.0017931
68 | 67 | 4.0968 | 1.5757 | 4.1343e-09 | 0 | 0 | 0 | 0 | 0 | 1 | -90 | 90 | 0.0048725 | 0.0012185 | -0.0048714 | -0.0012185
22 | 23 | 3.1994 | 1.2305 | 3.2288e-09 | 0 | 0 | 0 | 0 | 0 | 1 | -90 | 90 | -0.0077747 | -0.0019481 | 0.0077768 | 0.0019486
22 | 24 | 4.601 | 1.7696 | 4.6432e-09 | 0 | 0 | 0 | 0 | 0 | 1 | -90 | 90 | 0.0077747 | 0.0019481 | -0.0077716 | -0.0019474
23 | 43 | 0.46839 | 0.18015 | 4.7269e-10 | 0 | 0 | 0 | 0 | 0 | 1 | -90 | 90 | -0.0088594 | -0.0022199 | 0.0088598 | 0.00222
24 | 39 | 2.8261 | 1.087 | 2.852e-09 | 0 | 0 | 0 | 0 | 0 | 1 | -90 | 90 | 0.005769 | 0.0014455 | -0.005768 | -0.0014453
43 | 42 | 0.17465 | 0.067173 | 1.7625e-10 | 0 | 0 | 0 | 0 | 0 | 1 | -90 | 90 | -0.010395 | -0.0026047 | 0.010395 | 0.0026048
39 | 38 | 2.989 | 1.1496 | 3.0164e-09 | 0 | 0 | 0 | 0 | 0 | 1 | -90 | 90 | 0.002557 | 0.00064059 | -0.0025568 | -0.0006408
34 | 87 | 3.4634 | 1.3321 | 3.4952e-09 | 0 | 0 | 0 | 0 | 0 | 1 | -90 | 90 | 0.0042147 | 0.001056 | -0.004214 | -0.0010561
34 | 62 | 3.8899 | 1.4961 | 3.9256e-09 | 0 | 0 | 0 | 0 | 0 | 1 | -90 | 90 | -0.0042147 | -0.001056 | 0.0042154 | 0.0010559
62 | 61 | 6.6731 | 2.5666 | 6.7343e-09 | 0 | 0 | 0 | 0 | 0 | 1 | -90 | 90 | 0.0029436 | 0.00073715 | -0.002943 | -0.00073758
42 | 44 | 4.2017 | 1.616 | 4.2403e-09 | 0 | 0 | 0 | 0 | 0 | 1 | -90 | 90 | -0.012254 | -0.0030707 | 0.012261 | 0.0030729
44 | 45 | 9.9284 | 3.8186 | 1.002e-08 | 0 | 0 | 0 | 0 | 0 | 1 | -90 | 90 | -0.012261 | -0.0030729 | 0.012277 | 0.0030782
45 | 71 | 4.6437 | 1.786 | 4.6863e-09 | 0 | 0 | 0 | 0 | 0 | 1 | -90 | 90 | -0.014956 | -0.0037493 | 0.014967 | 0.0037532
45 | 70 | 2.7269 | 1.0488 | 2.752e-09 | 0 | 0 | 0 | 0 | 0 | 1 | -90 | 90 | 0.0026788 | 0.00067113 | -0.0026786 | -0.00067132
71 | 78 | 2.1473 | 0.82588 | 2.167e-09 | 0 | 0 | 0 | 0 | 0 | 1 | -90 | 90 | -0.0304 | -0.0076209 | 0.030421 | 0.007629
71 | 76 | 0.99438 | 0.38245 | 1.0035e-09 | 0 | 0 | 0 | 0 | 0 | 1 | -90 | 90 | 0.015432 | 0.0038677 | -0.01543 | -0.0038668
82 | 81 | 1.3722 | 0.52778 | 1.3848e-09 | 0 | 0 | 0 | 0 | 0 | 1 | -90 | 90 | -0.02348 | -0.0058917 | 0.023488 | 0.0058947
65 | 77 | 1.3854 | 0.53285 | 1.3981e-09 | 0 | 0 | 0 | 0 | 0 | 1 | -90 | 90 | -0.003161 | -0.00079222 | 0.0031611 | 0.00079214
77 | 76 | 2.1834 | 0.83976 | 2.2034e-09 | 0 | 0 | 0 | 0 | 0 | 1 | -90 | 90 | -0.0045446 | -0.0011389 | 0.0045451 | 0.0011389
66 | 67 | 14.8122 | 5.697 | 1.4948e-08 | 0 | 0 | 0 | 0 | 0 | 1 | -90 | 90 | -0.0024033 | -0.00060233 | 0.0024043 | 0.00060122
67 | 69 | 7.0775 | 2.7221 | 7.1424e-09 | 0 | 0 | 0 | 0 | 0 | 1 | -90 | 90 | 0.0024672 | 0.00061728 | -0.0024667 | -0.0006178
69 | 88 | 4.2266 | 1.6256 | 4.2653e-09 | 0 | 0 | 0 | 0 | 0 | 1 | -90 | 90 | 0.0011441 | 0.00028632 | -0.001144 | -0.00028672
78 | 79 | 0.6062 | 0.23315 | 6.1176e-10 | 0 | 0 | 0 | 0 | 0 | 1 | -90 | 90 | -0.032554 | -0.0081635 | 0.032561 | 0.0081661
79 | 80 | 7.5208 | 2.8926 | 7.5898e-09 | 0 | 0 | 0 | 0 | 0 | 1 | -90 | 90 | -0.032561 | -0.0081661 | 0.032647 | 0.0081985
80 | 86 | 1.7984 | 0.6917 | 1.8149e-09 | 0 | 0 | 0 | 0 | 0 | 1 | -90 | 90 | -0.034551 | -0.0086721 | 0.034574 | 0.0086809
80 | 90 | 37.3282 | 14.357 | 3.7671e-08 | 0 | 0 | 0 | 0 | 0 | 1 | -90 | 90 | 0.0019039 | 0.00047363 | -0.0019024 | -0.00047679
86 | 84 | 1.862 | 0.71616 | 1.8791e-09 | 0 | 0 | 0 | 0 | 0 | 1 | -90 | 90 | -0.03578 | -0.0089832 | 0.035806 | 0.0089929
81 | 83 | 2.1494 | 0.82669 | 2.1691e-09 | 0 | 0 | 0 | 0 | 0 | 1 | -90 | 90 | 0.03597 | 0.0090549 | -0.035941 | -0.0090437
83 | 84 | 9.7963 | 3.7678 | 9.8862e-09 | 0 | 0 | 0 | 0 | 0 | 1 | -90 | 90 | 0.035941 | 0.0090437 | -0.035806 | -0.0089929