## bus_data
BUS_I | BUS_TYPE | Pd | Qd | Gs | Bs | area | Vm | Va | baseKV | zone | Vmax | Vmin
1 | 1 | 0.011272 | 0.0028251 | 0 | 0 | 1 | 0.99656 | -0.024016 | 0.4 | 1 | 1.1 | 0.9
2 | 1 | 0 | 0 | 0 | 0 | 1 | 0.99672 | -0.02286 | 0.4 | 1 | 1.1 | 0.9
3 | 1 | 0 | 0 | 0 | 0 | 1 | 0.99812 | -0.01309 | 0.4 | 1 | 1.1 | 0.9
5 | 1 | 0 | 0 | 0 | 0 | 1 | 0.99259 | -0.05183 | 0.4 | 1 | 1.1 | 0.9
24 | 1 | 0.042458 | 0.010641 | 0 | 0 | 1 | 0.99578 | -0.029493 | 0.4 | 1 | 1.1 | 0.9
14 | 3 | 0.0048406 | 0.0012132 | 0 | 0 | 1 | 1 | 0 | 0.4 | 1 | 1.1 | 0.9
8 | 1 | 0.012193 | 0.003056 | 0 | 0 | 1 | 0.99209 | -0.055379 | 0.4 | 1 | 1.1 | 0.9
6 | 1 | 0.0068474 | 0.0017161 | 0 | 0 | 1 | 0.99213 | -0.055045 | 0.4 | 1 | 1.1 | 0.9
12 | 1 | 0.0037395 | 0.0009372 | 0 | 0 | 1 | 0.99943 | -0.0040089 | 0.4 | 1 | 1.1 | 0.9
20 | 1 | 0 | 0 | 0 | 0 | 1 | 0.98998 | -0.070226 | 0.4 | 1 | 1.1 | 0.9
25 | 1 | 0.014008 | 0.0035107 | 0 | 0 | 1 | 0.99055 | -0.066187 | 0.4 | 1 | 1.1 | 0.9
17 | 1 | 0 | 0 | 0 | 0 | 1 | 0.98943 | -0.074117 | 0.4 | 1 | 1.1 | 0.9
16 | 1 | 0.012493 | 0.0031311 | 0 | 0 | 1 | 0.98985 | -0.07118 | 0.4 | 1 | 1.1 | 0.9
10 | 1 | 0.0079058 | 0.0019814 | 0 | 0 | 1 | 0.9916 | -0.058802 | 0.4 | 1 | 1.1 | 0.9
7 | 1 | 0 | 0 | 0 | 0 | 1 | 0.99168 | -0.05824 | 0.4 | 1 | 1.1 | 0.9
21 | 1 | 0.0098835 | 0.002477 | 0 | 0 | 1 | 0.98913 | -0.076246 | 0.4 | 1 | 1.1 | 0.9
26 | 1 | 0.024769 | 0.0062077 | 0 | 0 | 1 | 0.9908 | -0.064478 | 0.4 | 1 | 1.1 | 0.9
9 | 1 | 0.0096408 | 0.0024162 | 0 | 0 | 1 | 0.99148 | -0.059635 | 0.4 | 1 | 1.1 | 0.9
11 | 1 | 0.0060495 | 0.0015161 | 0 | 0 | 1 | 0.99925 | -0.0052363 | 0.4 | 1 | 1.1 | 0.9
13 | 1 | 0.0094952 | 0.0023797 | 0 | 0 | 1 | 0.9992 | -0.0055746 | 0.4 | 1 | 1.1 | 0.9
22 | 1 | 0.0043658 | 0.0010942 | 0 | 0 | 1 | 0.98897 | -0.077365 | 0.4 | 1 | 1.1 | 0.9
23 | 1 | 0.0035094 | 0.00087954 | 0 | 0 | 1 | 0.98889 | -0.077922 | 0.4 | 1 | 1.1 | 0.9

## generator_data
GEN_BUS | PG | QG | QMAX | QMIN | VG | MBASE | GEN_STATUS | PMAX | PMIN
14 | 0.18466 | 0.046434 | 10 | -10 | 1 | 100 | 1 | 10 | 0

## branch_data
F_BUS | T_BUS | BR_R | BR_X | BR_B | RATE_A | RATE_B | RATE_C | TAP | SHIFT | BR_STATUS | ANGMIN | ANGMAX | P_in | Q_in | P_out | Q_out
1 | 2 | 1.3263 | 0.51012 | 1.3385e-09 | 0 | 0 | 0 | 0 | 0 | 1 | -90 | 90 | -0.011272 | -0.0028251 | 0.011274 | 0.0028256
2 | 3 | 1.083 | 0.41652 | 2.1858e-09 | 0 | 0 | 0 | 0 | 0 | 1 | -90 | 90 | -0.11751 | -0.029532 | 0.11767 | 0.029593
2 | 5 | 3.5341 | 1.3593 | 7.133e-09 | 0 | 0 | 0 | 0 | 0 | 1 | -90 | 90 | 0.10624 | 0.026706 | -0.10581 | -0.026542
3 | 24 | 5.0016 | 1.9237 | 5.0475e-09 | 0 | 0 | 0 | 0 | 0 | 1 | -90 | 90 | 0.042554 | 0.010678 | -0.042458 | -0.010641
3 | 14 | 1.0678 | 0.4107 | 2.1552e-09 | 0 | 0 | 0 | 0 | 0 | 1 | -90 | 90 | -0.16023 | -0.04027 | 0.16052 | 0.040383
5 | 8 | 0.56046 | 0.21556 | 5.656e-10 | 0 | 0 | 0 | 0 | 0 | 1 | -90 | 90 | 0.081395 | 0.020421 | -0.081355 | -0.020406
5 | 6 | 1.6903 | 0.65012 | 1.7058e-09 | 0 | 0 | 0 | 0 | 0 | 1 | -90 | 90 | 0.024415 | 0.0061212 | -0.024404 | -0.0061172
14 | 12 | 2.706 | 1.0408 | 2.7308e-09 | 0 | 0 | 0 | 0 | 0 | 1 | -90 | 90 | 0.019298 | 0.004838 | -0.019287 | -0.0048341
8 | 26 | 1.6874 | 0.64902 | 1.7029e-09 | 0 | 0 | 0 | 0 | 0 | 1 | -90 | 90 | 0.069162 | 0.01735 | -0.069074 | -0.017317
6 | 7 | 2.3333 | 0.89742 | 2.3547e-09 | 0 | 0 | 0 | 0 | 0 | 1 | -90 | 90 | 0.017557 | 0.004401 | -0.017549 | -0.0043983
12 | 11 | 1.0271 | 0.39505 | 1.0366e-09 | 0 | 0 | 0 | 0 | 0 | 1 | -90 | 90 | 0.015548 | 0.0038969 | -0.015545 | -0.003896
20 | 25 | 1.7051 | 0.6558 | 1.7207e-09 | 0 | 0 | 0 | 0 | 0 | 1 | -90 | 90 | -0.03027 | -0.0075879 | 0.030287 | 0.0075943
20 | 17 | 2.7942 | 1.0747 | 2.8198e-09 | 0 | 0 | 0 | 0 | 0 | 1 | -90 | 90 | 0.017775 | 0.0044562 | -0.017765 | -0.0044528
20 | 16 | 0.97429 | 0.37473 | 9.8323e-10 | 0 | 0 | 0 | 0 | 0 | 1 | -90 | 90 | 0.012495 | 0.0031317 | -0.012493 | -0.0031311
25 | 26 | 0.49367 | 0.18987 | 4.982e-10 | 0 | 0 | 0 | 0 | 0 | 1 | -90 | 90 | -0.044295 | -0.011105 | 0.044306 | 0.011109
17 | 21 | 1.5281 | 0.58771 | 1.5421e-09 | 0 | 0 | 0 | 0 | 0 | 1 | -90 | 90 | 0.017765 | 0.0044528 | -0.01776 | -0.004451
10 | 7 | 0.91067 | 0.35026 | 9.1902e-10 | 0 | 0 | 0 | 0 | 0 | 1 | -90 | 90 | -0.0079058 | -0.0019814 | 0.0079065 | 0.0019815
7 | 9 | 1.8528 | 0.7126 | 1.8698e-09 | 0 | 0 | 0 | 0 | 0 | 1 | -90 | 90 | 0.0096427 | 0.0024168 | -0.0096408 | -0.0024162
21 | 22 | 1.8105 | 0.69634 | 1.8271e-09 | 0 | 0 | 0 | 0 | 0 | 1 | -90 | 90 | 0.0078767 | 0.0019739 | -0.0078755 | -0.0019736
11 | 13 | 0.46342 | 0.17824 | 4.6768e-10 | 0 | 0 | 0 | 0 | 0 | 1 | -90 | 90 | 0.0094957 | 0.0023799 | -0.0094952 | -0.0023797
22 | 23 | 2.0203 | 0.77703 | 2.0388e-09 | 0 | 0 | 0 | 0 | 0 | 1 | -90 | 90 | 0.0035097 | 0.00087945 | -0.0035094 | -0.00087954