## bus_data
BUS_I | BUS_TYPE | Pd | Qd | Gs | Bs | area | Vm | Va | baseKV | zone | Vmax | Vmin
1 | 1 | 0.0067526 | 0.0016924 | 0 | 0 | 1 | 0.99782 | -0.015296 | 0.4 | 1 | 1.1 | 0.9
2 | 1 | 0.0044484 | 0.0011149 | 0 | 0 | 1 | 0.99771 | -0.01605 | 0.4 | 1 | 1.1 | 0.9
3 | 1 | 0 | 0 | 0 | 0 | 1 | 0.99799 | -0.014053 | 0.4 | 1 | 1.1 | 0.9
4 | 1 | 0.0064019 | 0.0016045 | 0 | 0 | 1 | 0.99763 | -0.016578 | 0.4 | 1 | 1.1 | 0.9
5 | 1 | 0 | 0 | 0 | 0 | 1 | 0.99938 | -0.004318 | 0.4 | 1 | 1.1 | 0.9
6 | 1 | 0.0097428 | 0.0024418 | 0 | 0 | 1 | 0.99754 | -0.017226 | 0.4 | 1 | 1.1 | 0.9
19 | 1 | 0.0040126 | 0.0010057 | 0 | 0 | 1 | 0.99923 | -0.0053689 | 0.4 | 1 | 1.1 | 0.9
16 | 3 | 0.0037495 | 0.0009397 | 0 | 0 | 1 | 1 | 0 | 0.4 | 1 | 1.1 | 0.9
26 | 1 | 0.004721 | 0.0011832 | 0 | 0 | 1 | 0.99736 | -0.01848 | 0.4 | 1 | 1.1 | 0.9
11 | 1 | 0 | 0 | 0 | 0 | 1 | 0.99201 | -0.055944 | 0.4 | 1 | 1.1 | 0.9
12 | 1 | 0 | 0 | 0 | 0 | 1 | 0.99236 | -0.053498 | 0.4 | 1 | 1.1 | 0.9
13 | 1 | 0 | 0 | 0 | 0 | 1 | 0.99055 | -0.066236 | 0.4 | 1 | 1.1 | 0.9
17 | 1 | 0.0073821 | 0.0018501 | 0 | 0 | 1 | 0.99767 | -0.016243 | 0.4 | 1 | 1.1 | 0.9
7 | 1 | 0.012054 | 0.003021 | 0 | 0 | 1 | 0.99101 | -0.063066 | 0.4 | 1 | 1.1 | 0.9
8 | 1 | 0 | 0 | 0 | 0 | 1 | 0.99156 | -0.059172 | 0.4 | 1 | 1.1 | 0.9
9 | 1 | 0.0029033 | 0.00072763 | 0 | 0 | 1 | 0.99137 | -0.060498 | 0.4 | 1 | 1.1 | 0.9
10 | 1 | 0.012201 | 0.0030578 | 0 | 0 | 1 | 0.99191 | -0.056692 | 0.4 | 1 | 1.1 | 0.9
24 | 1 | 0.003538 | 0.0008867 | 0 | 0 | 1 | 0.99307 | -0.04855 | 0.4 | 1 | 1.1 | 0.9
22 | 1 | 0.0098552 | 0.0024699 | 0 | 0 | 1 | 0.99387 | -0.042866 | 0.4 | 1 | 1.1 | 0.9
30 | 1 | 0.0043662 | 0.0010943 | 0 | 0 | 1 | 0.99325 | -0.047241 | 0.4 | 1 | 1.1 | 0.9
34 | 1 | 0.028874 | 0.0072366 | 0 | 0 | 1 | 0.99016 | -0.069012 | 0.4 | 1 | 1.1 | 0.9
31 | 1 | 0 | 0 | 0 | 0 | 1 | 0.99433 | -0.039639 | 0.4 | 1 | 1.1 | 0.9
32 | 1 | 0.017259 | 0.0043255 | 0 | 0 | 1 | 0.99487 | -0.035837 | 0.4 | 1 | 1.1 | 0.9
21 | 1 | 0 | 0 | 0 | 0 | 1 | 0.99525 | -0.033173 | 0.4 | 1 | 1.1 | 0.9
33 | 1 | 0.0084708 | 0.002123 | 0 | 0 | 1 | 0.99413 | -0.041015 | 0.4 | 1 | 1.1 | 0.9
20 | 1 | 0 | 0 | 0 | 0 | 1 | 0.99464 | -0.037447 | 0.4 | 1 | 1.1 | 0.9
18 | 1 | 0 | 0 | 0 | 0 | 1 | 0.99619 | -0.026612 | 0.4 | 1 | 1.1 | 0.9
25 | 1 | 0.0093993 | 0.0023557 | 0 | 0 | 1 | 0.99483 | -0.036125 | 0.4 | 1 | 1.1 | 0.9
23 | 1 | 0.0088462 | 0.0022171 | 0 | 0 | 1 | 0.99412 | -0.04115 | 0.4 | 1 | 1.1 | 0.9

## generator_data
GEN_BUS | PG | QG | QMAX | QMIN | VG | MBASE | GEN_STATUS | PMAX | PMIN
16 | 0.16592 | 0.041703 | 10 | -10 | 1 | 100 | 1 | 10 | 0

## branch_data
F_BUS | T_BUS | BR_R | BR_X | BR_B | RATE_A | RATE_B | RATE_C | TAP | SHIFT | BR_STATUS | ANGMIN | ANGMAX | P_in | Q_in | P_out | Q_out
1 | 2 | 0.9003 | 0.34627 | 9.0856e-10 | 0 | 0 | 0 | 0 | 0 | 1 | -90 | 90 | 0.010852 | 0.0027198 | -0.010851 | -0.0027194
1 | 3 | 0.91612 | 0.35235 | 9.2453e-10 | 0 | 0 | 0 | 0 | 0 | 1 | -90 | 90 | -0.017604 | -0.0044121 | 0.017608 | 0.0044132
2 | 4 | 1.07 | 0.41154 | 1.0798e-09 | 0 | 0 | 0 | 0 | 0 | 1 | -90 | 90 | 0.0064024 | 0.0016045 | -0.0064019 | -0.0016045
3 | 5 | 3.943 | 1.5166 | 3.9792e-09 | 0 | 0 | 0 | 0 | 0 | 1 | -90 | 90 | -0.032078 | -0.0080403 | 0.032122 | 0.0080565
3 | 6 | 2.8438 | 1.0938 | 2.8699e-09 | 0 | 0 | 0 | 0 | 0 | 1 | -90 | 90 | 0.014471 | 0.0036271 | -0.014465 | -0.0036249
5 | 19 | 3.4058 | 1.3099 | 3.437e-09 | 0 | 0 | 0 | 0 | 0 | 1 | -90 | 90 | 0.0040132 | 0.0010055 | -0.0040126 | -0.0010057
5 | 16 | 1.5574 | 0.599 | 1.5717e-09 | 0 | 0 | 0 | 0 | 0 | 1 | -90 | 90 | -0.036135 | -0.0090621 | 0.036157 | 0.0090702
6 | 26 | 3.4408 | 1.3234 | 3.4724e-09 | 0 | 0 | 0 | 0 | 0 | 1 | -90 | 90 | 0.0047218 | 0.0011832 | -0.004721 | -0.0011832
16 | 17 | 1.6862 | 0.64853 | 3.4033e-09 | 0 | 0 | 0 | 0 | 0 | 1 | -90 | 90 | 0.12601 | 0.031693 | -0.12573 | -0.031584
11 | 12 | 1.0858 | 0.4176 | 1.0957e-09 | 0 | 0 | 0 | 0 | 0 | 1 | -90 | 90 | -0.028927 | -0.0072561 | 0.028936 | 0.0072598
11 | 13 | 4.5621 | 1.7547 | 4.604e-09 | 0 | 0 | 0 | 0 | 0 | 1 | -90 | 90 | 0.028927 | 0.0072561 | -0.028885 | -0.0072407
12 | 30 | 2.7817 | 1.0699 | 2.8072e-09 | 0 | 0 | 0 | 0 | 0 | 1 | -90 | 90 | -0.028936 | -0.0072598 | 0.028962 | 0.0072692
13 | 34 | 1.2284 | 0.47245 | 1.2396e-09 | 0 | 0 | 0 | 0 | 0 | 1 | -90 | 90 | 0.028885 | 0.0072407 | -0.028874 | -0.0072366
17 | 18 | 1.1395 | 0.43826 | 2.2999e-09 | 0 | 0 | 0 | 0 | 0 | 1 | -90 | 90 | 0.11835 | 0.029734 | -0.11818 | -0.029669
7 | 8 | 4.135 | 1.5904 | 4.173e-09 | 0 | 0 | 0 | 0 | 0 | 1 | -90 | 90 | -0.012054 | -0.003021 | 0.01206 | 0.0030231
8 | 9 | 5.845 | 2.2481 | 5.8987e-09 | 0 | 0 | 0 | 0 | 0 | 1 | -90 | 90 | 0.0029038 | 0.00072725 | -0.0029033 | -0.00072763
8 | 10 | 2.1231 | 0.81656 | 2.1425e-09 | 0 | 0 | 0 | 0 | 0 | 1 | -90 | 90 | -0.014964 | -0.0037503 | 0.014969 | 0.0037521
10 | 24 | 3.8452 | 1.4789 | 3.8805e-09 | 0 | 0 | 0 | 0 | 0 | 1 | -90 | 90 | -0.02717 | -0.0068098 | 0.0272 | 0.0068212
24 | 22 | 2.3796 | 0.91523 | 2.4014e-09 | 0 | 0 | 0 | 0 | 0 | 1 | -90 | 90 | -0.030738 | -0.0077079 | 0.030763 | 0.007717
22 | 23 | 0.54443 | 0.2094 | 5.4943e-10 | 0 | 0 | 0 | 0 | 0 | 1 | -90 | 90 | -0.040618 | -0.010187 | 0.040627 | 0.010191
30 | 31 | 2.9412 | 1.1312 | 2.9682e-09 | 0 | 0 | 0 | 0 | 0 | 1 | -90 | 90 | -0.033328 | -0.0083635 | 0.033363 | 0.0083767
31 | 20 | 0.84942 | 0.3267 | 8.5721e-10 | 0 | 0 | 0 | 0 | 0 | 1 | -90 | 90 | -0.033363 | -0.0083767 | 0.033373 | 0.0083805
32 | 21 | 1.9902 | 0.76548 | 2.0085e-09 | 0 | 0 | 0 | 0 | 0 | 1 | -90 | 90 | -0.017259 | -0.0043255 | 0.017265 | 0.0043278
21 | 25 | 0.64722 | 0.24893 | 6.5316e-10 | 0 | 0 | 0 | 0 | 0 | 1 | -90 | 90 | 0.058932 | 0.014786 | -0.058907 | -0.014776
21 | 18 | 1.1138 | 0.4284 | 1.1241e-09 | 0 | 0 | 0 | 0 | 0 | 1 | -90 | 90 | -0.076197 | -0.019113 | 0.076266 | 0.01914
33 | 20 | 5.4246 | 2.0864 | 5.4743e-09 | 0 | 0 | 0 | 0 | 0 | 1 | -90 | 90 | -0.0084708 | -0.002123 | 0.008475 | 0.0021241
20 | 18 | 3.3513 | 1.289 | 3.382e-09 | 0 | 0 | 0 | 0 | 0 | 1 | -90 | 90 | -0.041848 | -0.010505 | 0.041911 | 0.010529
25 | 23 | 1.3101 | 0.50387 | 1.3221e-09 | 0 | 0 | 0 | 0 | 0 | 1 | -90 | 90 | 0.049508 | 0.012421 | -0.049474 | -0.012408