## bus_data
BUS_I | BUS_TYPE | Pd | Qd | Gs | Bs | area | Vm | Va | baseKV | zone | Vmax | Vmin
9 | 1 | 0.0059645 | 0.0014948 | 0 | 0 | 1 | 0.99181 | -0.057397 | 0.4 | 1 | 1.1 | 0.9
10 | 1 | 0 | 0 | 0 | 0 | 1 | 0.99191 | -0.056668 | 0.4 | 1 | 1.1 | 0.9
11 | 1 | 0.005397 | 0.0013526 | 0 | 0 | 1 | 0.9933 | -0.046889 | 0.4 | 1 | 1.1 | 0.9
12 | 1 | 0.011387 | 0.0028539 | 0 | 0 | 1 | 0.99164 | -0.058614 | 0.4 | 1 | 1.1 | 0.9
13 | 1 | 0.012805 | 0.0032093 | 0 | 0 | 1 | 0.99452 | -0.038325 | 0.4 | 1 | 1.1 | 0.9
20 | 1 | 0 | 0 | 0 | 0 | 1 | 0.99113 | -0.062206 | 0.4 | 1 | 1.1 | 0.9
14 | 3 | 0 | 0 | 0 | 0 | 1 | 1 | 0 | 0.4 | 1 | 1.1 | 0.9
15 | 1 | 0 | 0 | 0 | 0 | 1 | 0.99599 | -0.028068 | 0.4 | 1 | 1.1 | 0.9
16 | 1 | 0 | 0 | 0 | 0 | 1 | 0.99781 | -0.015188 | 0.4 | 1 | 1.1 | 0.9
23 | 1 | 0.0099439 | 0.0024922 | 0 | 0 | 1 | 0.99571 | -0.030031 | 0.4 | 1 | 1.1 | 0.9
21 | 1 | 0.0046095 | 0.0011553 | 0 | 0 | 1 | 0.99476 | -0.036739 | 0.4 | 1 | 1.1 | 0.9
27 | 1 | 0 | 0 | 0 | 0 | 1 | 0.98454 | -0.10841 | 0.4 | 1 | 1.1 | 0.9
17 | 1 | 0 | 0 | 0 | 0 | 1 | 0.99101 | -0.063059 | 0.4 | 1 | 1.1 | 0.9
19 | 1 | 0.011689 | 0.0029296 | 0 | 0 | 1 | 0.99089 | -0.063913 | 0.4 | 1 | 1.1 | 0.9
22 | 1 | 0.01792 | 0.0044912 | 0 | 0 | 1 | 0.99469 | -0.037167 | 0.4 | 1 | 1.1 | 0.9
29 | 1 | 0.013074 | 0.0032766 | 0 | 0 | 1 | 0.98108 | -0.13301 | 0.4 | 1 | 1.1 | 0.9
28 | 1 | 0.0058287 | 0.0014608 | 0 | 0 | 1 | 0.98441 | -0.10935 | 0.4 | 1 | 1.1 | 0.9

## generator_data
GEN_BUS | PG | QG | QMAX | QMIN | VG | MBASE | GEN_STATUS | PMAX | PMIN
14 | 0.09946 | 0.025018 | 10 | -10 | 1 | 100 | 1 | 10 | 0

## branch_data
F_BUS | T_BUS | BR_R | BR_X | BR_B | RATE_A | RATE_B | RATE_C | TAP | SHIFT | BR_STATUS | ANGMIN | ANGMAX | P_in | Q_in | P_out | Q_out
9 | 10 | 1.5669 | 0.60267 | 1.5813e-09 | 0 | 0 | 0 | 0 | 0 | 1 | -90 | 90 | -0.0059645 | -0.0014948 | 0.0059651 | 0.0014949
10 | 11 | 4.32 | 1.6616 | 4.3597e-09 | 0 | 0 | 0 | 0 | 0 | 1 | -90 | 90 | -0.029056 | -0.0072835 | 0.029096 | 0.0072982
10 | 12 | 1.0801 | 0.41543 | 1.09e-09 | 0 | 0 | 0 | 0 | 0 | 1 | -90 | 90 | 0.023091 | 0.0057885 | -0.023085 | -0.0057863
11 | 13 | 3.1989 | 1.2303 | 3.2282e-09 | 0 | 0 | 0 | 0 | 0 | 1 | -90 | 90 | -0.034493 | -0.0086508 | 0.034534 | 0.0086663
12 | 20 | 3.9337 | 1.5129 | 3.9698e-09 | 0 | 0 | 0 | 0 | 0 | 1 | -90 | 90 | 0.011698 | 0.0029324 | -0.011692 | -0.0029305
13 | 14 | 10.5054 | 4.0405 | 1.0602e-08 | 0 | 0 | 0 | 0 | 0 | 1 | -90 | 90 | -0.047339 | -0.011876 | 0.047592 | 0.011972
20 | 17 | 0.93301 | 0.35885 | 9.4157e-10 | 0 | 0 | 0 | 0 | 0 | 1 | -90 | 90 | 0.011692 | 0.0029305 | -0.011691 | -0.0029301
14 | 15 | 11.2099 | 4.3115 | 1.1313e-08 | 0 | 0 | 0 | 0 | 0 | 1 | -90 | 90 | 0.032631 | 0.0081974 | -0.032504 | -0.0081497
14 | 16 | 10.3773 | 3.9913 | 2.0945e-08 | 0 | 0 | 0 | 0 | 0 | 1 | -90 | 90 | 0.019236 | 0.0048487 | -0.019195 | -0.0048351
15 | 23 | 2.5492 | 0.98046 | 2.5726e-09 | 0 | 0 | 0 | 0 | 0 | 1 | -90 | 90 | 0.0099466 | 0.002493 | -0.0099439 | -0.0024922
15 | 21 | 4.9664 | 1.9101 | 5.0119e-09 | 0 | 0 | 0 | 0 | 0 | 1 | -90 | 90 | 0.022558 | 0.0056568 | -0.022531 | -0.0056469
16 | 27 | 62.8937 | 24.1899 | 1.2694e-07 | 0 | 0 | 0 | 0 | 0 | 1 | -90 | 90 | 0.019195 | 0.0048351 | -0.018948 | -0.0047523
21 | 22 | 0.3076 | 0.11831 | 3.1042e-10 | 0 | 0 | 0 | 0 | 0 | 1 | -90 | 90 | 0.017921 | 0.0044916 | -0.01792 | -0.0044912
27 | 29 | 23.6591 | 9.0996 | 2.3876e-08 | 0 | 0 | 0 | 0 | 0 | 1 | -90 | 90 | 0.013118 | 0.0032915 | -0.013074 | -0.0032766
27 | 28 | 2.0286 | 0.78023 | 2.0472e-09 | 0 | 0 | 0 | 0 | 0 | 1 | -90 | 90 | 0.0058294 | 0.0014609 | -0.0058287 | -0.0014608
17 | 19 | 0.93435 | 0.35936 | 9.4292e-10 | 0 | 0 | 0 | 0 | 0 | 1 | -90 | 90 | 0.011691 | 0.0029301 | -0.011689 | -0.0029296