## bus_data
BUS_I | BUS_TYPE | Pd | Qd | Gs | Bs | area | Vm | Va | baseKV | zone | Vmax | Vmin
1 | 1 | 0.013539 | 0.0033932 | 0 | 0 | 1 | 0.98894 | -0.07705 | 0.4 | 1 | 1.1 | 0.9
2 | 1 | 0.0081418 | 0.0020405 | 0 | 0 | 1 | 0.99044 | -0.066554 | 0.4 | 1 | 1.1 | 0.9
3 | 1 | 0.0028576 | 0.00071618 | 0 | 0 | 1 | 0.98838 | -0.081026 | 0.4 | 1 | 1.1 | 0.9
4 | 1 | 0.0028682 | 0.00071885 | 0 | 0 | 1 | 0.99312 | -0.047805 | 0.4 | 1 | 1.1 | 0.9
5 | 1 | 0.010415 | 0.0026103 | 0 | 0 | 1 | 0.98505 | -0.10448 | 0.4 | 1 | 1.1 | 0.9
18 | 1 | 0.0049203 | 0.0012331 | 0 | 0 | 1 | 0.99466 | -0.03703 | 0.4 | 1 | 1.1 | 0.9
10 | 1 | 0 | 0 | 0 | 0 | 1 | 0.9836 | -0.11479 | 0.4 | 1 | 1.1 | 0.9
14 | 1 | 0 | 0 | 0 | 0 | 1 | 0.99597 | -0.027945 | 0.4 | 1 | 1.1 | 0.9
8 | 1 | 0 | 0 | 0 | 0 | 1 | 0.98243 | -0.12308 | 0.4 | 1 | 1.1 | 0.9
6 | 1 | 0.027089 | 0.0067891 | 0 | 0 | 1 | 0.98161 | -0.12894 | 0.4 | 1 | 1.1 | 0.9
7 | 1 | 0 | 0 | 0 | 0 | 1 | 0.98042 | -0.13737 | 0.4 | 1 | 1.1 | 0.9
9 | 1 | 0 | 0 | 0 | 0 | 1 | 0.97864 | -0.15007 | 0.4 | 1 | 1.1 | 0.9
12 | 1 | 0.026321 | 0.0065967 | 0 | 0 | 1 | 0.97786 | -0.15564 | 0.4 | 1 | 1.1 | 0.9
11 | 3 | 0.067283 | 0.016863 | 0 | 0 | 1 | 1 | 0 | 0.4 | 1 | 1.1 | 0.9
13 | 1 | 0 | 0 | 0 | 0 | 1 | 0.9999 | -0.00066581 | 0.4 | 1 | 1.1 | 0.9
15 | 1 | 0.0047127 | 0.0011811 | 0 | 0 | 1 | 0.99561 | -0.030453 | 0.4 | 1 | 1.1 | 0.9
16 | 1 | 0.0041639 | 0.0010436 | 0 | 0 | 1 | 0.99557 | -0.030767 | 0.4 | 1 | 1.1 | 0.9
17 | 1 | 0.0042145 | 0.0010563 | 0 | 0 | 1 | 0.99539 | -0.031998 | 0.4 | 1 | 1.1 | 0.9
19 | 1 | 0 | 0 | 0 | 0 | 1 | 0.99536 | -0.032251 | 0.4 | 1 | 1.1 | 0.9
20 | 1 | 0.0048258 | 0.0012095 | 0 | 0 | 1 | 0.99531 | -0.032594 | 0.4 | 1 | 1.1 | 0.9

## generator_data
GEN_BUS | PG | QG | QMAX | QMIN | VG | MBASE | GEN_STATUS | PMAX | PMIN
11 | 0.18295 | 0.046063 | 10 | -10 | 1 | 100 | 1 | 10 | 0

## branch_data
F_BUS | T_BUS | BR_R | BR_X | BR_B | RATE_A | RATE_B | RATE_C | TAP | SHIFT | BR_STATUS | ANGMIN | ANGMAX | P_in | Q_in | P_out | Q_out
1 | 2 | 1.6689 | 0.64188 | 1.6842e-09 | 0 | 0 | 0 | 0 | 0 | 1 | -90 | 90 | -0.080748 | -0.020306 | 0.080866 | 0.020351
1 | 3 | 0.75898 | 0.29192 | 7.6595e-10 | 0 | 0 | 0 | 0 | 0 | 1 | -90 | 90 | 0.067209 | 0.016912 | -0.067172 | -0.016898
2 | 4 | 2.7179 | 1.0453 | 2.7428e-09 | 0 | 0 | 0 | 0 | 0 | 1 | -90 | 90 | -0.089008 | -0.022392 | 0.089242 | 0.022481
3 | 5 | 4.6602 | 1.7924 | 4.7029e-09 | 0 | 0 | 0 | 0 | 0 | 1 | -90 | 90 | 0.064314 | 0.016182 | -0.064104 | -0.016102
4 | 18 | 1.5193 | 0.58436 | 1.5333e-09 | 0 | 0 | 0 | 0 | 0 | 1 | -90 | 90 | -0.09211 | -0.0232 | 0.092249 | 0.023253
5 | 10 | 2.4336 | 0.936 | 2.4559e-09 | 0 | 0 | 0 | 0 | 0 | 1 | -90 | 90 | 0.053689 | 0.013492 | -0.053612 | -0.013462
18 | 14 | 1.219 | 0.46885 | 1.2302e-09 | 0 | 0 | 0 | 0 | 0 | 1 | -90 | 90 | -0.097169 | -0.024486 | 0.097293 | 0.024534
10 | 8 | 1.9552 | 0.752 | 1.9731e-09 | 0 | 0 | 0 | 0 | 0 | 1 | -90 | 90 | 0.053612 | 0.013462 | -0.053551 | -0.013439
14 | 15 | 1.8076 | 0.69523 | 1.8242e-09 | 0 | 0 | 0 | 0 | 0 | 1 | -90 | 90 | 0.017926 | 0.0044932 | -0.017919 | -0.004491
14 | 13 | 3.1013 | 1.1928 | 6.2596e-09 | 0 | 0 | 0 | 0 | 0 | 1 | -90 | 90 | -0.11522 | -0.029027 | 0.11566 | 0.029196
8 | 6 | 1.3764 | 0.52939 | 1.3891e-09 | 0 | 0 | 0 | 0 | 0 | 1 | -90 | 90 | 0.053551 | 0.013439 | -0.053507 | -0.013422
6 | 7 | 4.0166 | 1.5449 | 4.0535e-09 | 0 | 0 | 0 | 0 | 0 | 1 | -90 | 90 | 0.026419 | 0.006633 | -0.026388 | -0.0066215
7 | 9 | 6.0271 | 2.3181 | 6.0824e-09 | 0 | 0 | 0 | 0 | 0 | 1 | -90 | 90 | 0.026388 | 0.0066215 | -0.026341 | -0.0066043
9 | 12 | 2.6393 | 1.0151 | 2.6635e-09 | 0 | 0 | 0 | 0 | 0 | 1 | -90 | 90 | 0.026341 | 0.0066043 | -0.026321 | -0.0065967
11 | 13 | 0.076002 | 0.029231 | 1.534e-10 | 0 | 0 | 0 | 0 | 0 | 1 | -90 | 90 | 0.11567 | 0.0292 | -0.11566 | -0.029196
15 | 16 | 0.30729 | 0.11819 | 3.1011e-10 | 0 | 0 | 0 | 0 | 0 | 1 | -90 | 90 | 0.013207 | 0.0033099 | -0.013206 | -0.0033097
16 | 17 | 1.7569 | 0.67572 | 1.773e-09 | 0 | 0 | 0 | 0 | 0 | 1 | -90 | 90 | 0.0090422 | 0.0022661 | -0.0090407 | -0.0022657
17 | 19 | 0.6779 | 0.26073 | 6.8412e-10 | 0 | 0 | 0 | 0 | 0 | 1 | -90 | 90 | 0.0048262 | 0.0012095 | -0.004826 | -0.0012095
19 | 20 | 0.91732 | 0.35281 | 9.2573e-10 | 0 | 0 | 0 | 0 | 0 | 1 | -90 | 90 | 0.004826 | 0.0012095 | -0.0048258 | -0.0012095