## bus_data
BUS_I | BUS_TYPE | Pd | Qd | Gs | Bs | area | Vm | Va | baseKV | zone | Vmax | Vmin
1 | 1 | 0.0023376 | 0.00058586 | 0 | 0 | 1 | 0.99673 | -0.022844 | 0.4 | 1 | 1.1 | 0.9
2 | 1 | 0 | 0 | 0 | 0 | 1 | 0.99703 | -0.020783 | 0.4 | 1 | 1.1 | 0.9
3 | 1 | 0 | 0 | 0 | 0 | 1 | 0.99625 | -0.026249 | 0.4 | 1 | 1.1 | 0.9
4 | 1 | 0.0030774 | 0.00077126 | 0 | 0 | 1 | 0.9968 | -0.022388 | 0.4 | 1 | 1.1 | 0.9
5 | 1 | 0 | 0 | 0 | 0 | 1 | 0.99728 | -0.01904 | 0.4 | 1 | 1.1 | 0.9
6 | 1 | 0.0018428 | 0.00046184 | 0 | 0 | 1 | 0.99598 | -0.028119 | 0.4 | 1 | 1.1 | 0.9
21 | 1 | 0.0044446 | 0.0011139 | 0 | 0 | 1 | 0.99667 | -0.023284 | 0.4 | 1 | 1.1 | 0.9
12 | 3 | 0 | 0 | 0 | 0 | 1 | 1 | 0 | 0.4 | 1 | 1.1 | 0.9
33 | 1 | 0.0026481 | 0.00066368 | 0 | 0 | 1 | 0.99708 | -0.020428 | 0.4 | 1 | 1.1 | 0.9
7 | 1 | 0.0016011 | 0.00040127 | 0 | 0 | 1 | 0.99496 | -0.035325 | 0.4 | 1 | 1.1 | 0.9
14 | 1 | 0.0026603 | 0.00066673 | 0 | 0 | 1 | 0.99957 | -0.003023 | 0.4 | 1 | 1.1 | 0.9
10 | 1 | 0.014161 | 0.0035492 | 0 | 0 | 1 | 0.99628 | -0.025855 | 0.4 | 1 | 1.1 | 0.9
34 | 1 | 0.0036511 | 0.00091504 | 0 | 0 | 1 | 0.99697 | -0.021196 | 0.4 | 1 | 1.1 | 0.9
8 | 1 | 0.0012187 | 0.00030544 | 0 | 0 | 1 | 0.9938 | -0.043483 | 0.4 | 1 | 1.1 | 0.9
9 | 1 | 0.0019957 | 0.00050017 | 0 | 0 | 1 | 0.99307 | -0.048647 | 0.4 | 1 | 1.1 | 0.9
48 | 1 | 0.0018603 | 0.00046624 | 0 | 0 | 1 | 0.99364 | -0.044617 | 0.4 | 1 | 1.1 | 0.9
47 | 1 | 0.0011323 | 0.00028378 | 0 | 0 | 1 | 0.99362 | -0.044711 | 0.4 | 1 | 1.1 | 0.9
15 | 1 | 0.0039301 | 0.00098499 | 0 | 0 | 1 | 0.993 | -0.049095 | 0.4 | 1 | 1.1 | 0.9
16 | 1 | 0.0022321 | 0.00055942 | 0 | 0 | 1 | 0.99217 | -0.055004 | 0.4 | 1 | 1.1 | 0.9
11 | 1 | 0.011747 | 0.0029441 | 0 | 0 | 1 | 0.99389 | -0.042551 | 0.4 | 1 | 1.1 | 0.9
13 | 1 | 0 | 0 | 0 | 0 | 1 | 0.99322 | -0.04723 | 0.4 | 1 | 1.1 | 0.9
30 | 1 | 0.0039226 | 0.0009831 | 0 | 0 | 1 | 0.99299 | -0.048821 | 0.4 | 1 | 1.1 | 0.9
37 | 1 | 0 | 0 | 0 | 0 | 1 | 0.99104 | -0.062474 | 0.4 | 1 | 1.1 | 0.9
17 | 1 | 0.0018919 | 0.00047415 | 0 | 0 | 1 | 0.99936 | -0.0044732 | 0.4 | 1 | 1.1 | 0.9
28 | 1 | 0.0039938 | 0.0010009 | 0 | 0 | 1 | 0.99291 | -0.049421 | 0.4 | 1 | 1.1 | 0.9
40 | 1 | 0.011508 | 0.0028843 | 0 | 0 | 1 | 0.98899 | -0.076922 | 0.4 | 1 | 1.1 | 0.9
35 | 1 | 0.0013584 | 0.00034044 | 0 | 0 | 1 | 0.99047 | -0.066521 | 0.4 | 1 | 1.1 | 0.9
18 | 1 | 0.0010925 | 0.00027379 | 0 | 0 | 1 | 0.99921 | -0.0055042 | 0.4 | 1 | 1.1 | 0.9
24 | 1 | 0 | 0 | 0 | 0 | 1 | 0.99166 | -0.058584 | 0.4 | 1 | 1.1 | 0.9
25 | 1 | 0.0018663 | 0.00046773 | 0 | 0 | 1 | 0.99144 | -0.060133 | 0.4 | 1 | 1.1 | 0.9
26 | 1 | 0.0020519 | 0.00051425 | 0 | 0 | 1 | 0.99164 | -0.058706 | 0.4 | 1 | 1.1 | 0.9
19 | 1 | 0.0018138 | 0.00045457 | 0 | 0 | 1 | 0.99905 | -0.0066395 | 0.4 | 1 | 1.1 | 0.9
20 | 1 | 0.0044609 | 0.001118 | 0 | 0 | 1 | 0.99889 | -0.007806 | 0.4 | 1 | 1.1 | 0.9
41 | 1 | 0.0018541 | 0.00046469 | 0 | 0 | 1 | 0.99872 | -0.0089566 | 0.4 | 1 | 1.1 | 0.9
42 | 1 | 0.0026113 | 0.00065444 | 0 | 0 | 1 | 0.99863 | -0.0095976 | 0.4 | 1 | 1.1 | 0.9
22 | 1 | 0.0065322 | 0.0016371 | 0 | 0 | 1 | 0.98164 | -0.12882 | 0.4 | 1 | 1.1 | 0.9
23 | 1 | 0.025315 | 0.0063446 | 0 | 0 | 1 | 0.97955 | -0.14374 | 0.4 | 1 | 1.1 | 0.9
44 | 1 | 0.0046074 | 0.0011547 | 0 | 0 | 1 | 0.98879 | -0.078339 | 0.4 | 1 | 1.1 | 0.9
32 | 1 | 0.0022111 | 0.00055415 | 0 | 0 | 1 | 0.99117 | -0.062033 | 0.4 | 1 | 1.1 | 0.9
46 | 1 | 0.0032978 | 0.0008265 | 0 | 0 | 1 | 0.98923 | -0.07582 | 0.4 | 1 | 1.1 | 0.9
27 | 1 | 0.0021913 | 0.00054919 | 0 | 0 | 1 | 0.99277 | -0.050379 | 0.4 | 1 | 1.1 | 0.9
29 | 1 | 0.0013321 | 0.00033385 | 0 | 0 | 1 | 0.99274 | -0.050597 | 0.4 | 1 | 1.1 | 0.9
31 | 1 | 0.0011475 | 0.00028758 | 0 | 0 | 1 | 0.99274 | -0.050606 | 0.4 | 1 | 1.1 | 0.9
45 | 1 | 0.00083743 | 0.00020988 | 0 | 0 | 1 | 0.98921 | -0.075971 | 0.4 | 1 | 1.1 | 0.9
36 | 1 | 0 | 0 | 0 | 0 | 1 | 0.99037 | -0.06722 | 0.4 | 1 | 1.1 | 0.9
39 | 1 | 0.0033124 | 0.00083015 | 0 | 0 | 1 | 0.99023 | -0.068217 | 0.4 | 1 | 1.1 | 0.9
43 | 1 | 0.0027183 | 0.00068127 | 0 | 0 | 1 | 0.99016 | -0.068728 | 0.4 | 1 | 1.1 | 0.9

## generator_data
GEN_BUS | PG | QG | QMAX | QMIN | VG | MBASE | GEN_STATUS | PMAX | PMIN
12 | 0.15381 | 0.038711 | 10 | -10 | 1 | 100 | 1 | 10 | 0

## branch_data
F_BUS | T_BUS | BR_R | BR_X | BR_B | RATE_A | RATE_B | RATE_C | TAP | SHIFT | BR_STATUS | ANGMIN | ANGMAX | P_in | Q_in | P_out | Q_out
1 | 2 | 0.93694 | 0.36036 | 9.4553e-10 | 0 | 0 | 0 | 0 | 0 | 1 | -90 | 90 | -0.028526 | -0.0071557 | 0.028534 | 0.0071588
1 | 3 | 1.6849 | 0.64805 | 1.7004e-09 | 0 | 0 | 0 | 0 | 0 | 1 | -90 | 90 | 0.026188 | 0.0065698 | -0.026176 | -0.0065653
2 | 4 | 2.7622 | 1.0624 | 2.7876e-09 | 0 | 0 | 0 | 0 | 0 | 1 | -90 | 90 | 0.0075242 | 0.0018855 | -0.0075226 | -0.0018851
2 | 5 | 0.62699 | 0.24115 | 6.3274e-10 | 0 | 0 | 0 | 0 | 0 | 1 | -90 | 90 | -0.036058 | -0.0090443 | 0.036067 | 0.0090476
3 | 6 | 0.92477 | 0.35568 | 9.3326e-10 | 0 | 0 | 0 | 0 | 0 | 1 | -90 | 90 | 0.026176 | 0.0065653 | -0.026169 | -0.0065627
4 | 21 | 2.607 | 1.0027 | 2.6309e-09 | 0 | 0 | 0 | 0 | 0 | 1 | -90 | 90 | 0.0044452 | 0.0011139 | -0.0044446 | -0.0011139
5 | 12 | 5.8457 | 2.2483 | 5.8994e-09 | 0 | 0 | 0 | 0 | 0 | 1 | -90 | 90 | -0.042367 | -0.010626 | 0.04248 | 0.010669
5 | 33 | 2.8535 | 1.0975 | 2.8797e-09 | 0 | 0 | 0 | 0 | 0 | 1 | -90 | 90 | 0.0063008 | 0.0015788 | -0.0062996 | -0.0015786
6 | 7 | 3.8288 | 1.4726 | 3.8639e-09 | 0 | 0 | 0 | 0 | 0 | 1 | -90 | 90 | 0.024326 | 0.0061009 | -0.024302 | -0.006092
12 | 14 | 2.4007 | 0.92336 | 2.4228e-09 | 0 | 0 | 0 | 0 | 0 | 1 | -90 | 90 | 0.0164 | 0.0041108 | -0.016393 | -0.0041084
12 | 10 | 3.5734 | 1.3744 | 3.6062e-09 | 0 | 0 | 0 | 0 | 0 | 1 | -90 | 90 | 0.094933 | 0.023931 | -0.09459 | -0.0238
33 | 34 | 2.7241 | 1.0477 | 2.7491e-09 | 0 | 0 | 0 | 0 | 0 | 1 | -90 | 90 | 0.0036515 | 0.00091492 | -0.0036511 | -0.00091504
7 | 8 | 4.6309 | 1.7811 | 4.6734e-09 | 0 | 0 | 0 | 0 | 0 | 1 | -90 | 90 | 0.022701 | 0.0056907 | -0.022675 | -0.0056813
14 | 17 | 1.3741 | 0.52848 | 1.3867e-09 | 0 | 0 | 0 | 0 | 0 | 1 | -90 | 90 | 0.013733 | 0.0034417 | -0.01373 | -0.0034408
10 | 11 | 2.7009 | 1.0388 | 2.7257e-09 | 0 | 0 | 0 | 0 | 0 | 1 | -90 | 90 | 0.080429 | 0.020251 | -0.080241 | -0.020179
8 | 9 | 3.5942 | 1.3824 | 3.6272e-09 | 0 | 0 | 0 | 0 | 0 | 1 | -90 | 90 | 0.018463 | 0.0046262 | -0.01845 | -0.0046215
8 | 48 | 4.8721 | 1.8739 | 4.9168e-09 | 0 | 0 | 0 | 0 | 0 | 1 | -90 | 90 | 0.0029931 | 0.00074961 | -0.0029926 | -0.00074992
9 | 15 | 0.34926 | 0.13433 | 3.5247e-10 | 0 | 0 | 0 | 0 | 0 | 1 | -90 | 90 | 0.016454 | 0.0041214 | -0.016453 | -0.004121
48 | 47 | 1.0672 | 0.41045 | 1.077e-09 | 0 | 0 | 0 | 0 | 0 | 1 | -90 | 90 | 0.0011323 | 0.00028368 | -0.0011323 | -0.00028378
15 | 16 | 6.0471 | 2.3258 | 6.1025e-09 | 0 | 0 | 0 | 0 | 0 | 1 | -90 | 90 | 0.012523 | 0.003136 | -0.012513 | -0.0031327
16 | 24 | 4.4532 | 1.7128 | 4.4941e-09 | 0 | 0 | 0 | 0 | 0 | 1 | -90 | 90 | 0.010281 | 0.0025733 | -0.010276 | -0.0025718
11 | 13 | 0.885 | 0.34038 | 8.9312e-10 | 0 | 0 | 0 | 0 | 0 | 1 | -90 | 90 | 0.068494 | 0.017235 | -0.06845 | -0.017218
13 | 30 | 1.6232 | 0.62432 | 1.6381e-09 | 0 | 0 | 0 | 0 | 0 | 1 | -90 | 90 | 0.012591 | 0.0031556 | -0.012589 | -0.0031547
13 | 37 | 3.5285 | 1.3571 | 3.5608e-09 | 0 | 0 | 0 | 0 | 0 | 1 | -90 | 90 | 0.055858 | 0.014062 | -0.055739 | -0.014017
30 | 28 | 0.88899 | 0.34192 | 8.9715e-10 | 0 | 0 | 0 | 0 | 0 | 1 | -90 | 90 | 0.008666 | 0.0021716 | -0.0086653 | -0.0021714
37 | 40 | 3.844 | 1.4785 | 3.8793e-09 | 0 | 0 | 0 | 0 | 0 | 1 | -90 | 90 | 0.048345 | 0.012164 | -0.048247 | -0.012127
37 | 35 | 6.9976 | 2.6914 | 7.0618e-09 | 0 | 0 | 0 | 0 | 0 | 1 | -90 | 90 | 0.0073948 | 0.0018528 | -0.0073906 | -0.0018519
17 | 18 | 1.1326 | 0.43562 | 1.143e-09 | 0 | 0 | 0 | 0 | 0 | 1 | -90 | 90 | 0.011838 | 0.0029666 | -0.011837 | -0.0029661
28 | 27 | 2.6313 | 1.012 | 2.6554e-09 | 0 | 0 | 0 | 0 | 0 | 1 | -90 | 90 | 0.0046716 | 0.0011705 | -0.0046709 | -0.0011705
40 | 44 | 3.9139 | 1.5054 | 3.9498e-09 | 0 | 0 | 0 | 0 | 0 | 1 | -90 | 90 | 0.0046083 | 0.0011547 | -0.0046074 | -0.0011547
40 | 22 | 20.6008 | 7.9234 | 2.079e-08 | 0 | 0 | 0 | 0 | 0 | 1 | -90 | 90 | 0.032131 | 0.008088 | -0.031899 | -0.0080011
35 | 36 | 1.4803 | 0.56936 | 1.4939e-09 | 0 | 0 | 0 | 0 | 0 | 1 | -90 | 90 | 0.0060322 | 0.0015114 | -0.0060317 | -0.0015114
18 | 19 | 1.3736 | 0.52832 | 1.3862e-09 | 0 | 0 | 0 | 0 | 0 | 1 | -90 | 90 | 0.010744 | 0.0026923 | -0.010742 | -0.0026918
24 | 25 | 2.4044 | 0.92475 | 2.4264e-09 | 0 | 0 | 0 | 0 | 0 | 1 | -90 | 90 | 0.0082238 | 0.0020576 | -0.0082221 | -0.0020571
24 | 26 | 0.76229 | 0.29319 | 7.6928e-10 | 0 | 0 | 0 | 0 | 0 | 1 | -90 | 90 | 0.0020519 | 0.00051419 | -0.0020519 | -0.00051425
25 | 32 | 3.8119 | 1.4661 | 3.8469e-09 | 0 | 0 | 0 | 0 | 0 | 1 | -90 | 90 | 0.0063558 | 0.0015894 | -0.0063541 | -0.0015891
19 | 20 | 1.6977 | 0.65295 | 1.7132e-09 | 0 | 0 | 0 | 0 | 0 | 1 | -90 | 90 | 0.0089287 | 0.0022372 | -0.0089273 | -0.0022369
20 | 41 | 3.3454 | 1.2867 | 3.3761e-09 | 0 | 0 | 0 | 0 | 0 | 1 | -90 | 90 | 0.0044663 | 0.0011188 | -0.0044656 | -0.0011189
41 | 42 | 3.1879 | 1.2261 | 3.2172e-09 | 0 | 0 | 0 | 0 | 0 | 1 | -90 | 90 | 0.0026115 | 0.00065421 | -0.0026113 | -0.00065444
22 | 23 | 7.3793 | 2.8382 | 7.447e-09 | 0 | 0 | 0 | 0 | 0 | 1 | -90 | 90 | 0.025367 | 0.006364 | -0.025315 | -0.0063446
32 | 46 | 42.4047 | 16.3095 | 4.2794e-08 | 0 | 0 | 0 | 0 | 0 | 1 | -90 | 90 | 0.0041431 | 0.001035 | -0.0041352 | -0.0010362
46 | 45 | 2.2953 | 0.88279 | 2.3163e-09 | 0 | 0 | 0 | 0 | 0 | 1 | -90 | 90 | 0.00083744 | 0.00020966 | -0.00083743 | -0.00020988
27 | 29 | 1.1285 | 0.43405 | 1.1389e-09 | 0 | 0 | 0 | 0 | 0 | 1 | -90 | 90 | 0.0024796 | 0.00062134 | -0.0024796 | -0.00062143
29 | 31 | 0.09931 | 0.038196 | 1.0022e-10 | 0 | 0 | 0 | 0 | 0 | 1 | -90 | 90 | 0.0011475 | 0.00028758 | -0.0011475 | -0.00028758
36 | 39 | 2.1092 | 0.81124 | 2.1286e-09 | 0 | 0 | 0 | 0 | 0 | 1 | -90 | 90 | 0.0060317 | 0.0015114 | -0.0060308 | -0.0015113
39 | 43 | 2.3999 | 0.92306 | 2.422e-09 | 0 | 0 | 0 | 0 | 0 | 1 | -90 | 90 | 0.0027185 | 0.00068111 | -0.0027183 | -0.00068127