## bus_data
BUS_I | BUS_TYPE | Pd | Qd | Gs | Bs | area | Vm | Va | baseKV | zone | Vmax | Vmin
1 | 1 | 0.0063192 | 0.0015837 | 0 | 0 | 1 | 0.99459 | -0.037839 | 0.4 | 1 | 1.1 | 0.9
2 | 1 | 0.0062799 | 0.0015739 | 0 | 0 | 1 | 0.99441 | -0.039106 | 0.4 | 1 | 1.1 | 0.9
13 | 1 | 0 | 0 | 0 | 0 | 1 | 0.99646 | -0.024729 | 0.4 | 1 | 1.1 | 0.9
15 | 1 | 0 | 0 | 0 | 0 | 1 | 0.99092 | -0.063455 | 0.4 | 1 | 1.1 | 0.9
11 | 1 | 0.06977 | 0.017486 | 0 | 0 | 1 | 0.99729 | -0.018904 | 0.4 | 1 | 1.1 | 0.9
4 | 1 | 0.0055276 | 0.0013854 | 0 | 0 | 1 | 0.99907 | -0.0065172 | 0.4 | 1 | 1.1 | 0.9
5 | 1 | 0.0057172 | 0.0014329 | 0 | 0 | 1 | 0.99914 | -0.0060036 | 0.4 | 1 | 1.1 | 0.9
12 | 3 | 0.014183 | 0.0035546 | 0 | 0 | 1 | 1 | 0 | 0.4 | 1 | 1.1 | 0.9
14 | 1 | 0.0072931 | 0.0018278 | 0 | 0 | 1 | 0.99854 | -0.010202 | 0.4 | 1 | 1.1 | 0.9
6 | 1 | 0.0025536 | 0.00063998 | 0 | 0 | 1 | 0.98439 | -0.10962 | 0.4 | 1 | 1.1 | 0.9
7 | 1 | 0.0050721 | 0.0012712 | 0 | 0 | 1 | 0.98506 | -0.10486 | 0.4 | 1 | 1.1 | 0.9
8 | 1 | 0.0077088 | 0.001932 | 0 | 0 | 1 | 0.9838 | -0.11382 | 0.4 | 1 | 1.1 | 0.9
9 | 1 | 0.0024935 | 0.00062493 | 0 | 0 | 1 | 0.98595 | -0.098511 | 0.4 | 1 | 1.1 | 0.9
10 | 1 | 0.0061398 | 0.0015388 | 0 | 0 | 1 | 0.98308 | -0.11893 | 0.4 | 1 | 1.1 | 0.9
16 | 1 | 0.0080418 | 0.0020155 | 0 | 0 | 1 | 0.99832 | -0.011736 | 0.4 | 1 | 1.1 | 0.9

## generator_data
GEN_BUS | PG | QG | QMAX | QMIN | VG | MBASE | GEN_STATUS | PMAX | PMIN
12 | 0.14776 | 0.037109 | 10 | -10 | 1 | 100 | 1 | 10 | 0

## branch_data
F_BUS | T_BUS | BR_R | BR_X | BR_B | RATE_A | RATE_B | RATE_C | TAP | SHIFT | BR_STATUS | ANGMIN | ANGMAX | P_in | Q_in | P_out | Q_out
1 | 2 | 2.5985 | 0.99943 | 2.6224e-09 | 0 | 0 | 0 | 0 | 0 | 1 | -90 | 90 | 0.006281 | 0.0015741 | -0.0062799 | -0.0015739
1 | 13 | 13.4262 | 5.1639 | 1.3549e-08 | 0 | 0 | 0 | 0 | 0 | 1 | -90 | 90 | -0.0126 | -0.0031578 | 0.012623 | 0.0031653
13 | 15 | 20.7493 | 7.9805 | 2.094e-08 | 0 | 0 | 0 | 0 | 0 | 1 | -90 | 90 | 0.024258 | 0.0061124 | -0.024127 | -0.0060642
13 | 11 | 2.0587 | 0.79179 | 2.0776e-09 | 0 | 0 | 0 | 0 | 0 | 1 | -90 | 90 | -0.036881 | -0.0092777 | 0.036911 | 0.009289
15 | 9 | 18.5958 | 7.1522 | 1.8766e-08 | 0 | 0 | 0 | 0 | 0 | 1 | -90 | 90 | 0.024127 | 0.0060642 | -0.02401 | -0.006021
11 | 12 | 2.308 | 0.8877 | 4.6584e-09 | 0 | 0 | 0 | 0 | 0 | 1 | -90 | 90 | -0.10668 | -0.026775 | 0.10696 | 0.026883
4 | 5 | 1.2082 | 0.4647 | 1.2193e-09 | 0 | 0 | 0 | 0 | 0 | 1 | -90 | 90 | -0.0055276 | -0.0013854 | 0.005528 | 0.0013854
5 | 12 | 6.9462 | 2.6716 | 7.0099e-09 | 0 | 0 | 0 | 0 | 0 | 1 | -90 | 90 | -0.011245 | -0.0028183 | 0.011255 | 0.0028212
12 | 14 | 8.6498 | 3.3268 | 8.7292e-09 | 0 | 0 | 0 | 0 | 0 | 1 | -90 | 90 | 0.015358 | 0.0038512 | -0.015337 | -0.0038437
14 | 16 | 2.4771 | 0.95274 | 2.4999e-09 | 0 | 0 | 0 | 0 | 0 | 1 | -90 | 90 | 0.0080435 | 0.0020159 | -0.0080418 | -0.0020155
6 | 7 | 3.6596 | 1.4076 | 3.6932e-09 | 0 | 0 | 0 | 0 | 0 | 1 | -90 | 90 | -0.016415 | -0.0041142 | 0.016425 | 0.004118
6 | 8 | 3.824 | 1.4708 | 3.8591e-09 | 0 | 0 | 0 | 0 | 0 | 1 | -90 | 90 | 0.013861 | 0.0034742 | -0.013853 | -0.0034714
7 | 9 | 3.7389 | 1.4381 | 3.7733e-09 | 0 | 0 | 0 | 0 | 0 | 1 | -90 | 90 | -0.021497 | -0.0053891 | 0.021516 | 0.005396
8 | 10 | 10.4918 | 4.0353 | 1.0588e-08 | 0 | 0 | 0 | 0 | 0 | 1 | -90 | 90 | 0.0061442 | 0.0015394 | -0.0061398 | -0.0015388