## bus_data
BUS_I | BUS_TYPE | Pd | Qd | Gs | Bs | area | Vm | Va | baseKV | zone | Vmax | Vmin
1 | 1 | 0.012283 | 0.0030784 | 0 | 0 | 1 | 0.97409 | -0.18198 | 0.4 | 1 | 1.1 | 0.9
2 | 1 | 0.01283 | 0.0032154 | 0 | 0 | 1 | 0.97231 | -0.19483 | 0.4 | 1 | 1.1 | 0.9
3 | 1 | 0 | 0 | 0 | 0 | 1 | 0.9803 | -0.13772 | 0.4 | 1 | 1.1 | 0.9
4 | 1 | 0.01006 | 0.0025212 | 0 | 0 | 1 | 0.97198 | -0.1972 | 0.4 | 1 | 1.1 | 0.9
8 | 1 | 0 | 0 | 0 | 0 | 1 | 0.98645 | -0.094345 | 0.4 | 1 | 1.1 | 0.9
35 | 1 | 0.013251 | 0.0033211 | 0 | 0 | 1 | 0.98844 | -0.08041 | 0.4 | 1 | 1.1 | 0.9
29 | 3 | 0 | 0 | 0 | 0 | 1 | 1 | 0 | 0.4 | 1 | 1.1 | 0.9
30 | 1 | 0.039605 | 0.0099259 | 0 | 0 | 1 | 0.99239 | -0.052789 | 0.4 | 1 | 1.1 | 0.9
28 | 1 | 0.031353 | 0.0078577 | 0 | 0 | 1 | 0.99916 | -0.0058915 | 0.4 | 1 | 1.1 | 0.9
36 | 1 | 0.0064188 | 0.0016087 | 0 | 0 | 1 | 0.98905 | -0.076157 | 0.4 | 1 | 1.1 | 0.9
34 | 1 | 0 | 0 | 0 | 0 | 1 | 0.98916 | -0.075423 | 0.4 | 1 | 1.1 | 0.9
10 | 1 | 0.0053188 | 0.001333 | 0 | 0 | 1 | 0.98384 | -0.11296 | 0.4 | 1 | 1.1 | 0.9
11 | 1 | 0.010598 | 0.0026561 | 0 | 0 | 1 | 0.98239 | -0.12329 | 0.4 | 1 | 1.1 | 0.9
12 | 1 | 0 | 0 | 0 | 0 | 1 | 0.98471 | -0.10679 | 0.4 | 1 | 1.1 | 0.9
13 | 1 | 0 | 0 | 0 | 0 | 1 | 0.98113 | -0.13224 | 0.4 | 1 | 1.1 | 0.9
14 | 1 | 0 | 0 | 0 | 0 | 1 | 0.98936 | -0.074007 | 0.4 | 1 | 1.1 | 0.9
18 | 1 | 0.0054526 | 0.0013666 | 0 | 0 | 1 | 0.98089 | -0.13393 | 0.4 | 1 | 1.1 | 0.9
19 | 1 | 0.001893 | 0.00047442 | 0 | 0 | 1 | 0.98102 | -0.13299 | 0.4 | 1 | 1.1 | 0.9
15 | 1 | 0.0028051 | 0.00070302 | 0 | 0 | 1 | 0.98008 | -0.13975 | 0.4 | 1 | 1.1 | 0.9
31 | 1 | 0.0065569 | 0.0016433 | 0 | 0 | 1 | 0.981 | -0.13314 | 0.4 | 1 | 1.1 | 0.9
16 | 1 | 0.0026691 | 0.00066893 | 0 | 0 | 1 | 0.98 | -0.1403 | 0.4 | 1 | 1.1 | 0.9
32 | 1 | 0.0044732 | 0.0011211 | 0 | 0 | 1 | 0.98911 | -0.075746 | 0.4 | 1 | 1.1 | 0.9
17 | 1 | 0.0026458 | 0.00066309 | 0 | 0 | 1 | 0.97994 | -0.14075 | 0.4 | 1 | 1.1 | 0.9
20 | 1 | 0.004473 | 0.001121 | 0 | 0 | 1 | 0.97986 | -0.14129 | 0.4 | 1 | 1.1 | 0.9
21 | 1 | 0.0024847 | 0.00062271 | 0 | 0 | 1 | 0.97977 | -0.14194 | 0.4 | 1 | 1.1 | 0.9
22 | 1 | 0.0050872 | 0.001275 | 0 | 0 | 1 | 0.9797 | -0.14243 | 0.4 | 1 | 1.1 | 0.9
23 | 1 | 0.0025999 | 0.00065161 | 0 | 0 | 1 | 0.97965 | -0.14278 | 0.4 | 1 | 1.1 | 0.9
24 | 1 | 0.004309 | 0.0010799 | 0 | 0 | 1 | 0.97954 | -0.1436 | 0.4 | 1 | 1.1 | 0.9

## generator_data
GEN_BUS | PG | QG | QMAX | QMIN | VG | MBASE | GEN_STATUS | PMAX | PMIN
29 | 0.18978 | 0.047902 | 10 | -10 | 1 | 100 | 1 | 10 | 0

## branch_data
F_BUS | T_BUS | BR_R | BR_X | BR_B | RATE_A | RATE_B | RATE_C | TAP | SHIFT | BR_STATUS | ANGMIN | ANGMAX | P_in | Q_in | P_out | Q_out
1 | 2 | 6.9253 | 2.6636 | 6.9889e-09 | 0 | 0 | 0 | 0 | 0 | 1 | -90 | 90 | 0.022933 | 0.0057526 | -0.022892 | -0.0057376
1 | 3 | 15.6479 | 6.0184 | 1.5791e-08 | 0 | 0 | 0 | 0 | 0 | 1 | -90 | 90 | -0.035216 | -0.008831 | 0.035433 | 0.0089131
2 | 4 | 2.8963 | 1.114 | 2.9229e-09 | 0 | 0 | 0 | 0 | 0 | 1 | -90 | 90 | 0.010063 | 0.0025222 | -0.010059 | -0.0025212
3 | 8 | 15.5232 | 5.9704 | 1.5666e-08 | 0 | 0 | 0 | 0 | 0 | 1 | -90 | 90 | -0.035433 | -0.008913 | 0.035649 | 0.0089944
8 | 35 | 5.0271 | 1.9335 | 1.0147e-08 | 0 | 0 | 0 | 0 | 0 | 1 | -90 | 90 | -0.035649 | -0.0089944 | 0.035719 | 0.0090202
35 | 34 | 1.3106 | 0.50407 | 2.6452e-09 | 0 | 0 | 0 | 0 | 0 | 1 | -90 | 90 | -0.04897 | -0.012341 | 0.049004 | 0.012354
29 | 30 | 4.3776 | 1.6837 | 8.8355e-09 | 0 | 0 | 0 | 0 | 0 | 1 | -90 | 90 | 0.1584 | 0.040035 | -0.15723 | -0.039586
29 | 28 | 2.4455 | 0.94058 | 2.468e-09 | 0 | 0 | 0 | 0 | 0 | 1 | -90 | 90 | 0.031378 | 0.0078673 | -0.031353 | -0.0078577
30 | 14 | 2.3338 | 0.89763 | 4.7105e-09 | 0 | 0 | 0 | 0 | 0 | 1 | -90 | 90 | 0.11762 | 0.02966 | -0.11727 | -0.029527
36 | 34 | 1.4565 | 0.56021 | 1.4699e-09 | 0 | 0 | 0 | 0 | 0 | 1 | -90 | 90 | -0.0064188 | -0.0016087 | 0.0064195 | 0.0016088
34 | 32 | 0.92148 | 0.35442 | 9.2993e-10 | 0 | 0 | 0 | 0 | 0 | 1 | -90 | 90 | 0.0044733 | 0.0011211 | -0.0044731 | -0.0011211
34 | 14 | 0.30401 | 0.11693 | 6.1359e-10 | 0 | 0 | 0 | 0 | 0 | 1 | -90 | 90 | -0.059897 | -0.015084 | 0.059909 | 0.015089
10 | 11 | 2.5199 | 0.96918 | 2.543e-09 | 0 | 0 | 0 | 0 | 0 | 1 | -90 | 90 | 0.051737 | 0.012987 | -0.051663 | -0.012958
10 | 12 | 1.3679 | 0.52611 | 1.3804e-09 | 0 | 0 | 0 | 0 | 0 | 1 | -90 | 90 | -0.057056 | -0.01432 | 0.057105 | 0.014338
11 | 13 | 2.7425 | 1.0548 | 2.7676e-09 | 0 | 0 | 0 | 0 | 0 | 1 | -90 | 90 | 0.041065 | 0.010302 | -0.041014 | -0.010283
12 | 14 | 7.3105 | 2.8117 | 7.3776e-09 | 0 | 0 | 0 | 0 | 0 | 1 | -90 | 90 | -0.057105 | -0.014338 | 0.057366 | 0.014438
13 | 18 | 3.8973 | 1.499 | 3.9331e-09 | 0 | 0 | 0 | 0 | 0 | 1 | -90 | 90 | 0.0054539 | 0.0013667 | -0.0054526 | -0.0013666
13 | 19 | 1.1116 | 0.42752 | 1.1218e-09 | 0 | 0 | 0 | 0 | 0 | 1 | -90 | 90 | 0.0084508 | 0.002118 | -0.0084499 | -0.0021178
13 | 15 | 3.4728 | 1.3357 | 3.5046e-09 | 0 | 0 | 0 | 0 | 0 | 1 | -90 | 90 | 0.027109 | 0.0067982 | -0.027081 | -0.0067877
19 | 31 | 0.28703 | 0.1104 | 2.8966e-10 | 0 | 0 | 0 | 0 | 0 | 1 | -90 | 90 | 0.006557 | 0.0016433 | -0.0065569 | -0.0016433
15 | 16 | 0.28555 | 0.10983 | 2.8817e-10 | 0 | 0 | 0 | 0 | 0 | 1 | -90 | 90 | 0.024276 | 0.0060847 | -0.024274 | -0.006084
16 | 17 | 0.25978 | 0.099915 | 2.6216e-10 | 0 | 0 | 0 | 0 | 0 | 1 | -90 | 90 | 0.021605 | 0.0054151 | -0.021604 | -0.0054146
17 | 20 | 0.35657 | 0.13714 | 3.5984e-10 | 0 | 0 | 0 | 0 | 0 | 1 | -90 | 90 | 0.018958 | 0.0047515 | -0.018957 | -0.004751
20 | 21 | 0.56545 | 0.21748 | 5.7063e-10 | 0 | 0 | 0 | 0 | 0 | 1 | -90 | 90 | 0.014484 | 0.00363 | -0.014482 | -0.0036295
21 | 22 | 0.50531 | 0.19435 | 5.0995e-10 | 0 | 0 | 0 | 0 | 0 | 1 | -90 | 90 | 0.011998 | 0.0030068 | -0.011997 | -0.0030066
22 | 23 | 0.62936 | 0.24206 | 6.3513e-10 | 0 | 0 | 0 | 0 | 0 | 1 | -90 | 90 | 0.0069097 | 0.0017316 | -0.0069094 | -0.0017315
23 | 24 | 2.398 | 0.9223 | 2.42e-09 | 0 | 0 | 0 | 0 | 0 | 1 | -90 | 90 | 0.0043095 | 0.0010799 | -0.004309 | -0.0010799