## bus_data
BUS_I | BUS_TYPE | Pd | Qd | Gs | Bs | area | Vm | Va | baseKV | zone | Vmax | Vmin
1 | 1 | 0.0067307 | 0.0016869 | 0 | 0 | 1 | 0.97915 | -0.14665 | 0.4 | 1 | 1.1 | 0.9
2 | 1 | 0 | 0 | 0 | 0 | 1 | 0.9795 | -0.14413 | 0.4 | 1 | 1.1 | 0.9
3 | 1 | 0.0047295 | 0.0011853 | 0 | 0 | 1 | 0.98009 | -0.13988 | 0.4 | 1 | 1.1 | 0.9
22 | 1 | 0 | 0 | 0 | 0 | 1 | 0.98075 | -0.13522 | 0.4 | 1 | 1.1 | 0.9
23 | 1 | 0.026205 | 0.0065675 | 0 | 0 | 1 | 0.98288 | -0.12 | 0.4 | 1 | 1.1 | 0.9
21 | 1 | 0.0033875 | 0.00084899 | 0 | 0 | 1 | 0.98056 | -0.13658 | 0.4 | 1 | 1.1 | 0.9
24 | 1 | 0.010385 | 0.0026027 | 0 | 0 | 1 | 0.99047 | -0.066388 | 0.4 | 1 | 1.1 | 0.9
25 | 1 | 0.017955 | 0.0045001 | 0 | 0 | 1 | 0.98756 | -0.086871 | 0.4 | 1 | 1.1 | 0.9
12 | 1 | 0 | 0 | 0 | 0 | 1 | 0.99642 | -0.024836 | 0.4 | 1 | 1.1 | 0.9
4 | 1 | 0.0058243 | 0.0014597 | 0 | 0 | 1 | 0.99118 | -0.061672 | 0.4 | 1 | 1.1 | 0.9
5 | 1 | 0 | 0 | 0 | 0 | 1 | 0.99136 | -0.060373 | 0.4 | 1 | 1.1 | 0.9
6 | 1 | 0.020648 | 0.0051748 | 0 | 0 | 1 | 0.98873 | -0.078914 | 0.4 | 1 | 1.1 | 0.9
7 | 1 | 0 | 0 | 0 | 0 | 1 | 0.9927 | -0.050953 | 0.4 | 1 | 1.1 | 0.9
13 | 1 | 0 | 0 | 0 | 0 | 1 | 0.98812 | -0.083234 | 0.4 | 1 | 1.1 | 0.9
18 | 1 | 0.0088095 | 0.0022079 | 0 | 0 | 1 | 0.99523 | -0.033218 | 0.4 | 1 | 1.1 | 0.9
19 | 1 | 0.022539 | 0.0056488 | 0 | 0 | 1 | 0.98689 | -0.091947 | 0.4 | 1 | 1.1 | 0.9
17 | 1 | 0.011572 | 0.0029003 | 0 | 0 | 1 | 0.9959 | -0.028533 | 0.4 | 1 | 1.1 | 0.9
8 | 1 | 0.0094298 | 0.0023633 | 0 | 0 | 1 | 0.99513 | -0.033884 | 0.4 | 1 | 1.1 | 0.9
9 | 1 | 0 | 0 | 0 | 0 | 1 | 0.99529 | -0.032758 | 0.4 | 1 | 1.1 | 0.9
11 | 1 | 0.013585 | 0.0034048 | 0 | 0 | 1 | 0.99562 | -0.030455 | 0.4 | 1 | 1.1 | 0.9
14 | 1 | 0 | 0 | 0 | 0 | 1 | 0.99606 | -0.027342 | 0.4 | 1 | 1.1 | 0.9
15 | 1 | 0 | 0 | 0 | 0 | 1 | 0.99799 | -0.013901 | 0.4 | 1 | 1.1 | 0.9
16 | 3 | 0.011307 | 0.0028338 | 0 | 0 | 1 | 1 | 0 | 0.4 | 1 | 1.1 | 0.9
20 | 1 | 0.0091724 | 0.0022988 | 0 | 0 | 1 | 0.98027 | -0.13862 | 0.4 | 1 | 1.1 | 0.9

## generator_data
GEN_BUS | PG | QG | QMAX | QMIN | VG | MBASE | GEN_STATUS | PMAX | PMIN
16 | 0.18427 | 0.046441 | 10 | -10 | 1 | 100 | 1 | 10 | 0

## branch_data
F_BUS | T_BUS | BR_R | BR_X | BR_B | RATE_A | RATE_B | RATE_C | TAP | SHIFT | BR_STATUS | ANGMIN | ANGMAX | P_in | Q_in | P_out | Q_out
1 | 2 | 4.6692 | 1.7959 | 4.7121e-09 | 0 | 0 | 0 | 0 | 0 | 1 | -90 | 90 | -0.0067306 | -0.0016869 | 0.0067329 | 0.0016873
2 | 3 | 7.8942 | 3.0362 | 7.9667e-09 | 0 | 0 | 0 | 0 | 0 | 1 | -90 | 90 | -0.006733 | -0.0016873 | 0.0067369 | 0.0016881
3 | 22 | 5.0793 | 1.9536 | 5.1259e-09 | 0 | 0 | 0 | 0 | 0 | 1 | -90 | 90 | -0.011466 | -0.0028734 | 0.011474 | 0.0028758
22 | 23 | 7.9511 | 3.0581 | 8.024e-09 | 0 | 0 | 0 | 0 | 0 | 1 | -90 | 90 | -0.024039 | -0.0060251 | 0.024089 | 0.0060438
22 | 21 | 1.3557 | 0.52141 | 1.3681e-09 | 0 | 0 | 0 | 0 | 0 | 1 | -90 | 90 | 0.012565 | 0.0031493 | -0.012562 | -0.0031485
23 | 25 | 8.3361 | 3.2062 | 8.4126e-09 | 0 | 0 | 0 | 0 | 0 | 1 | -90 | 90 | -0.050294 | -0.012611 | 0.050526 | 0.0127
21 | 20 | 2.7801 | 1.0693 | 2.8056e-09 | 0 | 0 | 0 | 0 | 0 | 1 | -90 | 90 | 0.009175 | 0.0022996 | -0.0091724 | -0.0022988
24 | 25 | 3.826 | 1.4715 | 3.8611e-09 | 0 | 0 | 0 | 0 | 0 | 1 | -90 | 90 | 0.068677 | 0.017275 | -0.068481 | -0.0172
24 | 12 | 6.7962 | 2.6139 | 6.8586e-09 | 0 | 0 | 0 | 0 | 0 | 1 | -90 | 90 | -0.079062 | -0.019877 | 0.079522 | 0.020054
12 | 14 | 1.4074 | 0.5413 | 1.4203e-09 | 0 | 0 | 0 | 0 | 0 | 1 | -90 | 90 | 0.023037 | 0.0057759 | -0.023029 | -0.005773
12 | 15 | 1.3937 | 0.53605 | 1.4065e-09 | 0 | 0 | 0 | 0 | 0 | 1 | -90 | 90 | -0.10256 | -0.02583 | 0.10272 | 0.02589
4 | 5 | 2.8545 | 1.0979 | 2.8807e-09 | 0 | 0 | 0 | 0 | 0 | 1 | -90 | 90 | -0.0058243 | -0.0014597 | 0.0058254 | 0.0014598
5 | 6 | 5.4804 | 2.1079 | 5.5307e-09 | 0 | 0 | 0 | 0 | 0 | 1 | -90 | 90 | 0.043339 | 0.010881 | -0.043228 | -0.010839
5 | 7 | 2.4632 | 0.9474 | 2.4858e-09 | 0 | 0 | 0 | 0 | 0 | 1 | -90 | 90 | -0.049164 | -0.012341 | 0.049229 | 0.012365
6 | 13 | 2.4387 | 0.93797 | 2.4611e-09 | 0 | 0 | 0 | 0 | 0 | 1 | -90 | 90 | 0.02258 | 0.0056638 | -0.022566 | -0.0056588
7 | 18 | 4.6553 | 1.7905 | 4.698e-09 | 0 | 0 | 0 | 0 | 0 | 1 | -90 | 90 | -0.049229 | -0.012365 | 0.04935 | 0.012412
13 | 19 | 4.91 | 1.8884 | 4.955e-09 | 0 | 0 | 0 | 0 | 0 | 1 | -90 | 90 | 0.022566 | 0.0056588 | -0.022539 | -0.0056488
18 | 17 | 1.0458 | 0.40222 | 1.0554e-09 | 0 | 0 | 0 | 0 | 0 | 1 | -90 | 90 | -0.05816 | -0.014619 | 0.058198 | 0.014634
17 | 16 | 5.3324 | 2.0509 | 5.3813e-09 | 0 | 0 | 0 | 0 | 0 | 1 | -90 | 90 | -0.06977 | -0.017534 | 0.070049 | 0.017641
8 | 9 | 1.5397 | 0.59219 | 1.5538e-09 | 0 | 0 | 0 | 0 | 0 | 1 | -90 | 90 | -0.0094298 | -0.0023633 | 0.0094312 | 0.0023637
9 | 11 | 3.1524 | 1.2125 | 3.1813e-09 | 0 | 0 | 0 | 0 | 0 | 1 | -90 | 90 | -0.0094312 | -0.0023637 | 0.0094342 | 0.0023646
11 | 14 | 1.7467 | 0.67182 | 1.7627e-09 | 0 | 0 | 0 | 0 | 0 | 1 | -90 | 90 | -0.023019 | -0.0057693 | 0.023029 | 0.005773
15 | 16 | 1.7782 | 0.68394 | 1.7946e-09 | 0 | 0 | 0 | 0 | 0 | 1 | -90 | 90 | -0.10272 | -0.02589 | 0.10292 | 0.025967