## bus_data
BUS_I | BUS_TYPE | Pd | Qd | Gs | Bs | area | Vm | Va | baseKV | zone | Vmax | Vmin
1 | 1 | 0.028099 | 0.0070424 | 0 | 0 | 1 | 0.97868 | -0.14968 | 0.4 | 1 | 1.1 | 0.9
2 | 1 | 0.024283 | 0.0060858 | 0 | 0 | 1 | 0.97744 | -0.15853 | 0.4 | 1 | 1.1 | 0.9
3 | 1 | 0 | 0 | 0 | 0 | 1 | 0.97943 | -0.14432 | 0.4 | 1 | 1.1 | 0.9
4 | 1 | 0 | 0 | 0 | 0 | 1 | 0.98396 | -0.11211 | 0.4 | 1 | 1.1 | 0.9
12 | 1 | 0.010617 | 0.0026609 | 0 | 0 | 1 | 0.99094 | -0.063391 | 0.4 | 1 | 1.1 | 0.9
10 | 1 | 0.01321 | 0.0033108 | 0 | 0 | 1 | 0.99137 | -0.060305 | 0.4 | 1 | 1.1 | 0.9
14 | 1 | 0.007932 | 0.001988 | 0 | 0 | 1 | 0.98498 | -0.1049 | 0.4 | 1 | 1.1 | 0.9
13 | 1 | 0.02033 | 0.0050952 | 0 | 0 | 1 | 0.98501 | -0.10469 | 0.4 | 1 | 1.1 | 0.9
5 | 1 | 0.012128 | 0.0030395 | 0 | 0 | 1 | 0.99673 | -0.022637 | 0.4 | 1 | 1.1 | 0.9
6 | 3 | 0.025873 | 0.0064845 | 0 | 0 | 1 | 1 | 0 | 0.4 | 1 | 1.1 | 0.9
7 | 1 | 0.01447 | 0.0036266 | 0 | 0 | 1 | 0.99625 | -0.026023 | 0.4 | 1 | 1.1 | 0.9
15 | 1 | 0.013659 | 0.0034233 | 0 | 0 | 1 | 0.98768 | -0.08582 | 0.4 | 1 | 1.1 | 0.9
8 | 1 | 0 | 0 | 0 | 0 | 1 | 0.99515 | -0.033699 | 0.4 | 1 | 1.1 | 0.9
11 | 1 | 0 | 0 | 0 | 0 | 1 | 0.99332 | -0.046598 | 0.4 | 1 | 1.1 | 0.9
9 | 1 | 0.0093008 | 0.002331 | 0 | 0 | 1 | 0.9921 | -0.055147 | 0.4 | 1 | 1.1 | 0.9

## generator_data
GEN_BUS | PG | QG | QMAX | QMIN | VG | MBASE | GEN_STATUS | PMAX | PMIN
6 | 0.18199 | 0.045886 | 10 | -10 | 1 | 100 | 1 | 10 | 0

## branch_data
F_BUS | T_BUS | BR_R | BR_X | BR_B | RATE_A | RATE_B | RATE_C | TAP | SHIFT | BR_STATUS | ANGMIN | ANGMAX | P_in | Q_in | P_out | Q_out
1 | 2 | 4.5402 | 1.7462 | 4.5819e-09 | 0 | 0 | 0 | 0 | 0 | 1 | -90 | 90 | 0.024312 | 0.0060969 | -0.024283 | -0.0060859
1 | 3 | 1.276 | 0.49076 | 1.2877e-09 | 0 | 0 | 0 | 0 | 0 | 1 | -90 | 90 | -0.052411 | -0.013139 | 0.05245 | 0.013154
3 | 4 | 7.7199 | 2.9692 | 7.7907e-09 | 0 | 0 | 0 | 0 | 0 | 1 | -90 | 90 | -0.05245 | -0.013154 | 0.052686 | 0.013244
4 | 14 | 1.7372 | 0.66816 | 1.7532e-09 | 0 | 0 | 0 | 0 | 0 | 1 | -90 | 90 | -0.052686 | -0.013244 | 0.052739 | 0.013264
12 | 10 | 3.7188 | 1.4303 | 3.7529e-09 | 0 | 0 | 0 | 0 | 0 | 1 | -90 | 90 | -0.010617 | -0.0026609 | 0.010622 | 0.0026623
10 | 9 | 2.7729 | 1.0665 | 2.7984e-09 | 0 | 0 | 0 | 0 | 0 | 1 | -90 | 90 | -0.023832 | -0.005973 | 0.023849 | 0.0059793
14 | 13 | 0.043266 | 0.016641 | 4.3663e-11 | 0 | 0 | 0 | 0 | 0 | 1 | -90 | 90 | -0.060671 | -0.015252 | 0.060672 | 0.015253
13 | 15 | 2.9648 | 1.1403 | 2.992e-09 | 0 | 0 | 0 | 0 | 0 | 1 | -90 | 90 | -0.081002 | -0.020348 | 0.081216 | 0.020429
5 | 6 | 1.9076 | 0.73369 | 3.8502e-09 | 0 | 0 | 0 | 0 | 0 | 1 | -90 | 90 | -0.15562 | -0.039211 | 0.15612 | 0.039401
5 | 7 | 0.91998 | 0.35384 | 9.2842e-10 | 0 | 0 | 0 | 0 | 0 | 1 | -90 | 90 | 0.047777 | 0.011996 | -0.047754 | -0.011987
5 | 15 | 8.5901 | 3.3039 | 8.6689e-09 | 0 | 0 | 0 | 0 | 0 | 1 | -90 | 90 | 0.095717 | 0.024176 | -0.094875 | -0.023853
7 | 8 | 2.9909 | 1.1504 | 3.0184e-09 | 0 | 0 | 0 | 0 | 0 | 1 | -90 | 90 | 0.033284 | 0.0083608 | -0.033248 | -0.0083475
8 | 11 | 5.0121 | 1.9278 | 5.0581e-09 | 0 | 0 | 0 | 0 | 0 | 1 | -90 | 90 | 0.033248 | 0.0083475 | -0.033189 | -0.0083251
11 | 9 | 3.3122 | 1.2739 | 3.3426e-09 | 0 | 0 | 0 | 0 | 0 | 1 | -90 | 90 | 0.033189 | 0.0083251 | -0.03315 | -0.0083103