## bus_data
BUS_I | BUS_TYPE | Pd | Qd | Gs | Bs | area | Vm | Va | baseKV | zone | Vmax | Vmin
1 | 1 | 0.013335 | 0.003342 | 0 | 0 | 1 | 0.98796 | -0.084368 | 0.4 | 1 | 1.1 | 0.9
2 | 1 | 0.016155 | 0.0040489 | 0 | 0 | 1 | 0.98808 | -0.083507 | 0.4 | 1 | 1.1 | 0.9
3 | 1 | 0.0066556 | 0.001668 | 0 | 0 | 1 | 0.98758 | -0.0871 | 0.4 | 1 | 1.1 | 0.9
4 | 1 | 0 | 0 | 0 | 0 | 1 | 0.991 | -0.062911 | 0.4 | 1 | 1.1 | 0.9
5 | 1 | 0.0040369 | 0.0010117 | 0 | 0 | 1 | 0.98738 | -0.088497 | 0.4 | 1 | 1.1 | 0.9
9 | 1 | 0 | 0 | 0 | 0 | 1 | 0.99366 | -0.044239 | 0.4 | 1 | 1.1 | 0.9
16 | 1 | 0.016781 | 0.0042056 | 0 | 0 | 1 | 0.98706 | -0.090784 | 0.4 | 1 | 1.1 | 0.9
8 | 1 | 0 | 0 | 0 | 0 | 1 | 0.99795 | -0.014274 | 0.4 | 1 | 1.1 | 0.9
10 | 1 | 0.013288 | 0.0033302 | 0 | 0 | 1 | 0.9991 | -0.0062601 | 0.4 | 1 | 1.1 | 0.9
6 | 1 | 0.01171 | 0.0029348 | 0 | 0 | 1 | 0.99666 | -0.023223 | 0.4 | 1 | 1.1 | 0.9
7 | 1 | 0.027525 | 0.0068984 | 0 | 0 | 1 | 0.99542 | -0.031941 | 0.4 | 1 | 1.1 | 0.9
18 | 1 | 0.0077973 | 0.0019542 | 0 | 0 | 1 | 0.98704 | -0.090879 | 0.4 | 1 | 1.1 | 0.9
12 | 3 | 0.020902 | 0.0052386 | 0 | 0 | 1 | 1 | 0 | 0.4 | 1 | 1.1 | 0.9
13 | 1 | 0.02726 | 0.006832 | 0 | 0 | 1 | 0.99982 | -0.0012461 | 0.4 | 1 | 1.1 | 0.9
14 | 1 | 0.0034128 | 0.00085532 | 0 | 0 | 1 | 0.99911 | -0.0062348 | 0.4 | 1 | 1.1 | 0.9
15 | 1 | 0 | 0 | 0 | 0 | 1 | 0.99882 | -0.0082781 | 0.4 | 1 | 1.1 | 0.9
17 | 1 | 0.037457 | 0.0093877 | 0 | 0 | 1 | 0.99818 | -0.012747 | 0.4 | 1 | 1.1 | 0.9

## generator_data
GEN_BUS | PG | QG | QMAX | QMIN | VG | MBASE | GEN_STATUS | PMAX | PMIN
12 | 0.20735 | 0.052104 | 10 | -10 | 1 | 100 | 1 | 10 | 0

## branch_data
F_BUS | T_BUS | BR_R | BR_X | BR_B | RATE_A | RATE_B | RATE_C | TAP | SHIFT | BR_STATUS | ANGMIN | ANGMAX | P_in | Q_in | P_out | Q_out
1 | 2 | 0.22542 | 0.086698 | 2.2748e-10 | 0 | 0 | 0 | 0 | 0 | 1 | -90 | 90 | -0.048632 | -0.012192 | 0.048637 | 0.012194
1 | 3 | 0.98429 | 0.37857 | 9.9332e-10 | 0 | 0 | 0 | 0 | 0 | 1 | -90 | 90 | 0.035297 | 0.0088496 | -0.035284 | -0.0088446
2 | 4 | 4.0562 | 1.5601 | 4.0934e-09 | 0 | 0 | 0 | 0 | 0 | 1 | -90 | 90 | -0.064793 | -0.016243 | 0.064978 | 0.016314
3 | 5 | 0.61977 | 0.23837 | 6.2546e-10 | 0 | 0 | 0 | 0 | 0 | 1 | -90 | 90 | 0.028628 | 0.0071765 | -0.028623 | -0.0071745
4 | 9 | 3.6977 | 1.4222 | 3.7317e-09 | 0 | 0 | 0 | 0 | 0 | 1 | -90 | 90 | -0.064978 | -0.016314 | 0.065147 | 0.016378
5 | 16 | 1.1812 | 0.45432 | 1.1921e-09 | 0 | 0 | 0 | 0 | 0 | 1 | -90 | 90 | 0.024586 | 0.0061627 | -0.024578 | -0.0061598
9 | 7 | 2.4463 | 0.94088 | 2.4687e-09 | 0 | 0 | 0 | 0 | 0 | 1 | -90 | 90 | -0.065147 | -0.016378 | 0.065259 | 0.016421
16 | 18 | 0.15597 | 0.059988 | 1.574e-10 | 0 | 0 | 0 | 0 | 0 | 1 | -90 | 90 | 0.0077974 | 0.0019542 | -0.0077973 | -0.0019542
8 | 10 | 1.0007 | 0.38488 | 2.0198e-09 | 0 | 0 | 0 | 0 | 0 | 1 | -90 | 90 | -0.10474 | -0.026347 | 0.10485 | 0.026392
8 | 6 | 1.1146 | 0.42871 | 2.2498e-09 | 0 | 0 | 0 | 0 | 0 | 1 | -90 | 90 | 0.10474 | 0.026347 | -0.10461 | -0.026297
10 | 12 | 0.69454 | 0.26713 | 1.4018e-09 | 0 | 0 | 0 | 0 | 0 | 1 | -90 | 90 | -0.11814 | -0.029722 | 0.11825 | 0.029762
6 | 7 | 1.2208 | 0.46953 | 1.232e-09 | 0 | 0 | 0 | 0 | 0 | 1 | -90 | 90 | 0.092897 | 0.023363 | -0.092784 | -0.023319
12 | 13 | 0.23818 | 0.091608 | 2.4037e-10 | 0 | 0 | 0 | 0 | 0 | 1 | -90 | 90 | 0.068204 | 0.017103 | -0.068192 | -0.017099
13 | 14 | 1.5882 | 0.61083 | 1.6027e-09 | 0 | 0 | 0 | 0 | 0 | 1 | -90 | 90 | 0.040932 | 0.010267 | -0.040904 | -0.010256
14 | 15 | 0.70906 | 0.27272 | 7.1557e-10 | 0 | 0 | 0 | 0 | 0 | 1 | -90 | 90 | 0.037491 | 0.0094005 | -0.03748 | -0.0093964
15 | 17 | 1.5495 | 0.59595 | 1.5637e-09 | 0 | 0 | 0 | 0 | 0 | 1 | -90 | 90 | 0.03748 | 0.0093964 | -0.037457 | -0.0093877